## CT-18-06-020
Capítulo: 18 Obras exteriores y urbanismo
Subcapítulo: Elementos exteriores complementarios
CT-18-06-020 | m | Jardinera de obra en exterior.
Construcción de jardinera de obra en exterior, con su fábrica, friso, impermeabilización interior, drenaje y capa filtrante. Una jardinera sin impermeabilizar y sin drenaje transmite humedad permanente al muro contiguo y encharca la tierra hasta pudrir la raíz, de modo que ambas capas son parte del elemento y no un extra. Incluye la fundación, el levantamiento de la fábrica, el friso exterior, la impermeabilización interior con refuerzo de encuentros, el pase y la tubería de drenaje, la capa de gravilla con geotextil y el remate superior. No incluye el sustrato ni la plantación. Medido en longitud de jardinera.
Código |  |  | Unidad | Descripción | Rendimiento | Precio unitario | Importe
1 |  |  |  | Materiales
MT-BLQ-15 |  |  | ud | Bloque de concreto hueco de 15x20x40 cm. | 13 | 0.62 | 8.06
MT-CEMENTO |  |  | kg | Cemento Portland gris tipo I, en saco. Para mortero de pega y mortero de friso. | 13.76 | 0.225 | 3.1
MT-ARENA |  |  | m3 | Arena lavada de río, puesta en obra, para camas de asiento y rellenos de zanja. Para mortero de pega y mortero de friso. | 0.0462 | 22 | 1.02
MT-AGUA-OBRA |  |  | m3 | Agua para amasado, humectación de rellenos y compactación. Para mortero de pega y mortero de friso. | 0.0094 | 1.6 | 0.02
MT-MORT-IMPER |  |  | kg | Mortero impermeabilizante cementoso bicomponente, flexible, para áreas húmedas bajo enchapado. | 5.5 | 1.25 | 6.88
MT-BANDA-REF |  |  | m | Banda elástica de refuerzo para encuentros, esquinas y juntas en impermeabilizaciones. | 1.8 | 2.8 | 5.04
MT-GEOTEXTIL |  |  | m2 | Geotextil no tejido para separación y filtro en drenajes y rellenos. | 1.4 | 1.1 | 1.54
MT-GRAVILLA |  |  | m3 | Gravilla lavada de protección para cubiertas impermeabilizadas. | 0.035 | 24 | 0.84
MT-TUBO-DREN |  |  | m | Tubería de drenaje perforada corrugada con geotextil, para drenaje de trasdós de muro. | 0.35 | 3.6 | 1.26
[5 empty] | Subtotal materiales: |  | 27.76
2 |  |  |  | Equipo y maquinaria
MQ-MEZCL |  |  | h | Mezcladora de concreto y mortero de 1 saco, incluida amortización y combustible. | 0.1 | 3.6 | 0.36
[5 empty] | Subtotal equipo y maquinaria: |  | 0.36
3 |  |  |  | Mano de obra
MO-OF1-ALB |  |  | h | Oficial de 1ª albañil. | 1.7 | 5.5 | 9.35
MO-AYU |  |  | h | Ayudante. | 1.5 | 3.5 | 5.25
[5 empty] | Subtotal mano de obra: |  | 14.6
4 |  |  |  | Costes directos complementarios
|  |  | % | Costes directos complementarios | 1 | 42.72 | 0.43
[5 empty] | Costes directos (1+2+3+4): |  | 43.15