## CT-03-01-020
Capítulo: 03 Movimiento de tierras
Subcapítulo: Limpieza y desbroce
CT-03-01-020 | m² | Limpieza y desbroce mecanizado del terreno.
Limpieza y desbroce mecanizado del terreno mediante retroexcavadora o minicargadora, con retiro de maleza, arbustos, raíces y escombro superficial, hasta dejar la superficie despejada y groseramente nivelada. Rinde frente al desbroce manual a partir de superficies medianas y con acceso para maquinaria. Incluye el acordonamiento de la zona de trabajo, el barrido mecánico de la superficie, el amontonamiento del material retirado en el punto de acopio y el repaso manual de los bordes y esquinas donde no alcanza la máquina. No incluye el transporte del material sobrante a botadero, que se valora en el subcapítulo de transporte de tierras. Medido en superficie realmente desbrozada.
Código |  |  | Unidad | Descripción | Rendimiento | Precio unitario | Importe
1 |  |  |  | Materiales
MT-CONS-DEM |  |  | ud | Consumibles de demolición: puntas y cinceles de martillo, discos de corte y hojas de espátula. | 0.03 | 1.1 | 0.03
[5 empty] | Subtotal materiales: |  | 0.03
2 |  |  |  | Equipo y maquinaria
MQ-RETRO |  |  | h | Retroexcavadora o minicargadora con martillo hidráulico y operador. | 0.014 | 35 | 0.49
MQ-DESBROZ |  |  | h | Desbrozadora de motor con hilo y disco, para limpieza de vegetación. | 0.01 | 2.7 | 0.03
[5 empty] | Subtotal equipo y maquinaria: |  | 0.52
3 |  |  |  | Mano de obra
MO-AYU-ESP |  |  | h | Ayudante especializado. | 0.016 | 4 | 0.06
MO-AYU |  |  | h | Ayudante. | 0.024 | 3.5 | 0.08
[5 empty] | Subtotal mano de obra: |  | 0.14
4 |  |  |  | Costes directos complementarios
|  |  | % | Costes directos complementarios | 1 | 0.69 | 0.01
[5 empty] | Costes directos (1+2+3+4): |  | 0.7