## CT-04-05-040
Capítulo: 04 Fundaciones
Subcapítulo: Pilotes y fundaciones profundas
CT-04-05-040 | ud | Descabezado de pilote.
Demolición de la cabeza del pilote hasta la cota de proyecto, eliminando el concreto contaminado del rebose, y preparación de las esperas de acero para su conexión con el cabezal o la viga de atado. Incluye el marcado de la cota de corte, la demolición con martillo eléctrico sin dañar las barras de espera ni fisurar el concreto que permanece, el enderezado y limpieza de las esperas, el repicado de la superficie de contacto para dar adherencia al elemento superior y el retiro del escombro. Medido por pilote realmente descabezado.
Código |  |  | Unidad | Descripción | Rendimiento | Precio unitario | Importe
1 |  |  |  | Materiales
MT-SAC-ESC |  |  | ud | Saco de rafia de alta resistencia para retirada manual de escombro. | 0.9 | 0.65 | 0.59
MT-CONS-DEM |  |  | ud | Consumibles de demolición: puntas y cinceles de martillo, discos de corte y hojas de espátula. | 0.6 | 1.1 | 0.66
[5 empty] | Subtotal materiales: |  | 1.25
2 |  |  |  | Equipo y maquinaria
MQ-MART-ELEC |  |  | h | Martillo eléctrico de demolición de 5 kg, incluida amortización y consumo. | 1.3 | 3.9 | 5.07
MQ-ASPIR |  |  | h | Aspirador industrial con filtro de polvo fino para limpieza de soporte y control de polvo. | 0.2 | 2.1 | 0.42
[5 empty] | Subtotal equipo y maquinaria: |  | 5.49
3 |  |  |  | Mano de obra
MO-OF1-ALB |  |  | h | Oficial de 1ª albañil. | 0.9 | 5.5 | 4.95
MO-AYU-ESP |  |  | h | Ayudante especializado. | 1.1 | 4 | 4.4
MO-AYU |  |  | h | Ayudante. | 1.2 | 3.5 | 4.2
[5 empty] | Subtotal mano de obra: |  | 13.55
4 |  |  |  | Costes directos complementarios
|  |  | % | Costes directos complementarios | 1 | 20.29 | 0.2
[5 empty] | Costes directos (1+2+3+4): |  | 20.49