## CT-05-02-030
Capítulo: 05 Estructuras
Subcapítulo: Estructura metálica
CT-05-02-030 | m | Soldadura de conexiones estructurales en obra.
Ejecución de cordón de soldadura de conexión estructural en obra, con preparación de bordes, precalentamiento cuando el espesor lo requiera y limpieza entre pasadas. Incluye la limpieza y preparación de las superficies a unir con esmerilado hasta metal sano, el punteado y verificación de la posición antes del cordón definitivo, la ejecución de la soldadura en las pasadas necesarias según el espesor, la eliminación de escoria entre pasadas, la inspección visual del cordón terminado y el retoque de la protección anticorrosiva en la zona afectada por el calor. Medido en longitud de cordón realmente ejecutado.
Código |  |  | Unidad | Descripción | Rendimiento | Precio unitario | Importe
1 |  |  |  | Materiales
MT-ELECTRODO |  |  | kg | Electrodo revestido para soldadura estructural por arco eléctrico. | 0.32 | 4.8 | 1.54
MT-PINT-ANTICORR |  |  | l | Imprimación anticorrosiva de fondo para estructura metálica. | 0.06 | 7.2 | 0.43
[5 empty] | Subtotal materiales: |  | 1.97
2 |  |  |  | Equipo y maquinaria
MQ-SOLDADORA |  |  | h | Equipo de soldadura eléctrica por arco con sus accesorios, incluida amortización y consumo. | 0.32 | 3.6 | 1.15
MQ-ESMERIL |  |  | h | Esmeriladora y cepillo de púas para limpieza y preparación de superficies metálicas. | 0.15 | 2.3 | 0.34
[5 empty] | Subtotal equipo y maquinaria: |  | 1.49
3 |  |  |  | Mano de obra
MO-OF1-SOLD |  |  | h | Oficial de 1ª soldador. | 0.4 | 5.5 | 2.2
MO-AYU |  |  | h | Ayudante. | 0.2 | 3.5 | 0.7
[5 empty] | Subtotal mano de obra: |  | 2.9
4 |  |  |  | Costes directos complementarios
|  |  | % | Costes directos complementarios | 1 | 6.36 | 0.06
[5 empty] | Costes directos (1+2+3+4): |  | 6.42