## CT-08-01-040
Capítulo: 08 Pisos y pavimentos
Subcapítulo: Bases, afirmados y nivelación
CT-08-01-040 | m² | Nivelación con mortero seco compactado.
Capa de nivelación con mortero seco de consistencia de tierra húmeda, extendido y compactado, empleada cuando hay que salvar desniveles importantes o embeber instalaciones bajo el piso sin recurrir a un espesor de mortero convencional que resultaría costoso y pesado. Incluye la limpieza del soporte, el replanteo de niveles con maestras, el extendido y compactado del mortero por capas, el reglado final y la aplicación de la lechada de cierre superficial que sella la capa y permite recibir el adhesivo del piso. Medido en superficie realmente ejecutada, descontando huecos mayores de 1 m².
Código |  |  | Unidad | Descripción | Rendimiento | Precio unitario | Importe
1 |  |  |  | Materiales
MT-CEMENTO |  |  | kg | Cemento Portland gris tipo I, en saco. Para mortero de cemento y arena. | 27 | 0.225 | 6.08
MT-ARENA |  |  | m3 | Arena lavada de río, puesta en obra, para camas de asiento y rellenos de zanja. Para mortero de cemento y arena. | 0.0966 | 22 | 2.13
MT-AGUA-OBRA |  |  | m3 | Agua para amasado, humectación de rellenos y compactación. Para mortero de cemento y arena. | 0.0434 | 1.6 | 0.07
[5 empty] | Subtotal materiales: |  | 8.28
2 |  |  |  | Equipo y maquinaria
MQ-MEZCL |  |  | h | Mezcladora de concreto y mortero de 1 saco, incluida amortización y combustible. | 0.085 | 3.6 | 0.31
MQ-PLANCHA-COMP |  |  | h | Plancha compactadora vibratoria, para compactación de superficies y bases. | 0.06 | 3.8 | 0.23
[5 empty] | Subtotal equipo y maquinaria: |  | 0.54
3 |  |  |  | Mano de obra
MO-OF1-ALB |  |  | h | Oficial de 1ª albañil. | 0.3 | 5.5 | 1.65
MO-AYU |  |  | h | Ayudante. | 0.4 | 3.5 | 1.4
[5 empty] | Subtotal mano de obra: |  | 3.05
4 |  |  |  | Costes directos complementarios
|  |  | % | Costes directos complementarios | 1 | 11.87 | 0.12
[5 empty] | Costes directos (1+2+3+4): |  | 11.99