## CT-08-02-010
Capítulo: 08 Pisos y pavimentos
Subcapítulo: Pisos cerámicos y porcelanato
CT-08-02-010 | m² | Colocación de piso cerámico o porcelanato de formato estándar, en capa fina.
Colocación de piso con pieza cerámica o de porcelanato de formato estándar, hasta 60x60 cm, sobre soporte previamente regularizado y limpio. Ejecución en capa fina con adhesivo cementoso mejorado C2 TE aplicado con llana dentada y doble encolado en la pieza, nivelación con sistema de crucetas y cuñas, y rejuntado con mortero cementoso CG2 en el color elegido. Incluye replanteo previo para centrar el despiece, cortes y ajustes en encuentros y pasos de instalaciones, limpieza final de la superficie y retirada de restos. La pieza cerámica la elige el cliente y se presupuesta aparte. Medido en superficie realmente ejecutada, descontando huecos mayores de 1 m².
Código |  |  | Unidad | Descripción | Rendimiento | Precio unitario | Importe
1 |  |  |  | Materiales
MT-ADH-C2TE |  |  | kg | Adhesivo cementoso mejorado tipo C2 TE, de deslizamiento reducido y tiempo abierto ampliado, para colocación de porcelanato en capa fina. | 5.5 | 0.32 | 1.76
MT-JUN-CG2 |  |  | kg | Mortero de juntas cementoso tipo CG2, de absorción reducida y resistencia elevada a la abrasión, en el color elegido. | 0.45 | 1.6 | 0.72
MT-CRU-NIV |  |  | ud | Sistema de crucetas y cuñas niveladoras de un solo uso para colocación de baldosa. | 6 | 0.09 | 0.54
[5 empty] | Subtotal materiales: |  | 3.02
2 |  |  |  | Equipo y maquinaria
MQ-CORT-AGUA |  |  | h | Cortadora eléctrica de banco con disco de diamante y refrigeración por agua, incluida amortización y consumo. | 0.07 | 3.2 | 0.22
MQ-BATID |  |  | h | Batidora mezcladora eléctrica de doble varilla para amasado de morteros y adhesivos. | 0.045 | 1.6 | 0.07
[5 empty] | Subtotal equipo y maquinaria: |  | 0.29
3 |  |  |  | Mano de obra
MO-OF1-PISO |  |  | h | Oficial de 1ª colocador de pisos. | 0.4 | 5.5 | 2.2
MO-AYU |  |  | h | Ayudante. | 0.2 | 3.5 | 0.7
[5 empty] | Subtotal mano de obra: |  | 2.9
4 |  |  |  | Costes directos complementarios
|  |  | % | Costes directos complementarios | 1 | 6.21 | 0.06
[5 empty] | Costes directos (1+2+3+4): |  | 6.27