## CT-08-03-040
Capítulo: 08 Pisos y pavimentos
Subcapítulo: Pisos de piedra natural y granito
CT-08-03-040 | m² | Piso de baldosa de granito prefabricado.
Colocación de piso con baldosa de granito o terrazo prefabricado, recibida con mortero o adhesivo según el espesor, con pulido de igualación en obra. Incluye el replanteo del despiece, la colocación con nivelación y junta mínima, el rejuntado con lechada de cemento a juego, el pulido de igualación que elimina los resaltos entre piezas y unifica el plano, el resane de poros y el abrillantado. La pieza la elige el cliente y se presupuesta aparte. Medido en superficie realmente ejecutada, descontando huecos mayores de 1 m².
Código |  |  | Unidad | Descripción | Rendimiento | Precio unitario | Importe
1 |  |  |  | Materiales
MT-CEMENTO |  |  | kg | Cemento Portland gris tipo I, en saco. Para mortero de cemento y arena. | 15 | 0.225 | 3.38
MT-ARENA |  |  | m3 | Arena lavada de río, puesta en obra, para camas de asiento y rellenos de zanja. Para mortero de cemento y arena. | 0.0504 | 22 | 1.11
MT-AGUA-OBRA |  |  | m3 | Agua para amasado, humectación de rellenos y compactación. Para mortero de cemento y arena. | 0.0096 | 1.6 | 0.02
MT-JUN-CG2 |  |  | kg | Mortero de juntas cementoso tipo CG2, de absorción reducida y resistencia elevada a la abrasión, en el color elegido. | 0.6 | 1.6 | 0.96
MT-CONS-PULIDO |  |  | m2 | Consumibles de pulido y abrillantado: discos diamantados, abrasivos y cristalizador. | 1.05 | 2.4 | 2.52
MT-SELLA-PIEDRA |  |  | l | Sellador hidrofugante y antimanchas para piedra natural y porcelanato poroso. | 0.1 | 12 | 1.2
[5 empty] | Subtotal materiales: |  | 9.19
2 |  |  |  | Equipo y maquinaria
MQ-MEZCL |  |  | h | Mezcladora de concreto y mortero de 1 saco, incluida amortización y combustible. | 0.06 | 3.6 | 0.22
MQ-PULIDORA |  |  | h | Pulidora y abrillantadora de piedra natural con aporte de agua. | 0.28 | 4.5 | 1.26
MQ-CORT-AGUA |  |  | h | Cortadora eléctrica de banco con disco de diamante y refrigeración por agua, incluida amortización y consumo. | 0.09 | 3.2 | 0.29
[5 empty] | Subtotal equipo y maquinaria: |  | 1.77
3 |  |  |  | Mano de obra
MO-OF1-PISO |  |  | h | Oficial de 1ª colocador de pisos. | 0.7 | 5.5 | 3.85
MO-AYU |  |  | h | Ayudante. | 0.52 | 3.5 | 1.82
[5 empty] | Subtotal mano de obra: |  | 5.67
4 |  |  |  | Costes directos complementarios
|  |  | % | Costes directos complementarios | 1 | 16.63 | 0.17
[5 empty] | Costes directos (1+2+3+4): |  | 16.8