## CT-09-05-030
Capítulo: 09 Cielos rasos
Subcapítulo: Molduras y remates
CT-09-05-030 | m | Cortinero empotrado en cielo raso.
Formación de cortinero empotrado en el cielo raso, con su nicho, refuerzo estructural y riel. Es un detalle que se decide antes de cerrar el cielo raso y que no admite improvisación posterior: resolverlo después obliga a abrir el cielo terminado. Incluye la coordinación previa del ancho del nicho con el sistema de cortina, el refuerzo de la estructura en la línea del riel para soportar el peso de la cortina, el forrado del nicho, el remate de aristas, el montaje del riel y el repaso listo para pintar. Medido en longitud realmente ejecutada.
Código |  |  | Unidad | Descripción | Rendimiento | Precio unitario | Importe
1 |  |  |  | Materiales
MT-PERFIL-CORTINERO |  |  | m | Riel de cortinero con sus soportes y accesorios. | 1.05 | 7.4 | 7.77
MT-PYL-PLACA125 |  |  | m2 | Placa de yeso laminado estándar de 12,5 mm de espesor, borde afinado. | 0.6 | 6.4 | 3.84
MT-PYL-PERF-CR |  |  | m2 | Perfilería de acero galvanizado para cielo raso suspendido: maestras, ángulo perimetral, horquillas y varilla de cuelgue. | 0.7 | 3.6 | 2.52
MT-PYL-PASTA |  |  | kg | Pasta de juntas y cinta de papel microperforada para tratamiento de uniones. | 0.4 | 1.05 | 0.42
MT-PERFIL-REMATE |  |  | m | Perfil de aluminio o PVC para remate, esquinero y transición en enchapados. | 1 | 2.6 | 2.6
MT-TORN |  |  | ud | Tornillería y fijaciones mecánicas para montaje de estructura y placas. | 14 | 0.03 | 0.42
[5 empty] | Subtotal materiales: |  | 17.57
2 |  |  |  | Equipo y maquinaria
MQ-ATORN |  |  | h | Atornilladora eléctrica para placa de yeso laminado, incluida amortización y consumo. | 0.13 | 1.4 | 0.18
MQ-ANDAMIO |  |  | h | Andamio tubular o de borriquetas para trabajos en altura, incluido montaje y desmontaje amortizados. | 0.1 | 1.9 | 0.19
[5 empty] | Subtotal equipo y maquinaria: |  | 0.37
3 |  |  |  | Mano de obra
MO-OF1-MON |  |  | h | Oficial de 1ª montador de prefabricados interiores. | 0.48 | 5.5 | 2.64
MO-AYU |  |  | h | Ayudante. | 0.24 | 3.5 | 0.84
[5 empty] | Subtotal mano de obra: |  | 3.48
4 |  |  |  | Costes directos complementarios
|  |  | % | Costes directos complementarios | 1 | 21.42 | 0.21
[5 empty] | Costes directos (1+2+3+4): |  | 21.63