## CT-12-04-070
Capítulo: 12 Instalaciones sanitarias
Subcapítulo: Aparatos sanitarios y grifería
CT-12-04-070 | ud | Instalación de lavadero o poceta de servicio.
Instalación de lavadero o poceta de servicio con su grifería, desagüe y soportes. Incluye la comprobación de la base o soportes que deben resistir el peso de la pieza llena de agua y con ropa, el nivelado, la conexión de la toma de agua con su llave, el montaje del desagüe con sifón, el sellado perimetral contra la pared y la prueba de estanqueidad y evacuación. El aparato y la grifería los elige el cliente y se presupuestan aparte. Medido por unidad instalada.
Código |  |  | Unidad | Descripción | Rendimiento | Precio unitario | Importe
1 |  |  |  | Materiales
MT-PLO-ABASTO |  |  | ud | Tubo de abasto flexible con sus racores y accesorios de conexión a aparato. | 1 | 3.2 | 3.2
MT-PLO-DESAG |  |  | ud | Accesorios de desagüe para aparato sanitario: sifón, brida, adaptadores y pegamento. | 1 | 5.4 | 5.4
MT-SIL-SAN |  |  | ud | Cartucho de silicona sanitaria antihongos para sellado de aparatos. | 0.35 | 12 | 4.2
MT-PLO-SOP |  |  | ud | Abrazaderas, soportes y tacos de fijación para tubería. | 4 | 0.45 | 1.8
[5 empty] | Subtotal materiales: |  | 14.6
2 |  |  |  | Equipo y maquinaria
MQ-TALADRO |  |  | h | Taladro percutor con brocas, incluida amortización y consumo. | 0.22 | 1.5 | 0.33
[5 empty] | Subtotal equipo y maquinaria: |  | 0.33
3 |  |  |  | Mano de obra
MO-OF1-PLO |  |  | h | Oficial de 1ª plomero. | 1.2 | 5.5 | 6.6
MO-AYU |  |  | h | Ayudante. | 0.6 | 3.5 | 2.1
[5 empty] | Subtotal mano de obra: |  | 8.7
4 |  |  |  | Costes directos complementarios
|  |  | % | Costes directos complementarios | 1 | 23.63 | 0.24
[5 empty] | Costes directos (1+2+3+4): |  | 23.87