## CT-13-01-020
Capítulo: 13 Instalaciones eléctricas
Subcapítulo: Canalizaciones y cableado
CT-13-01-020 | m | Canalización eléctrica en cielo raso o superficie.
Canalización eléctrica no empotrada, tendida por el plenum del cielo raso o vista sobre superficie con tubería conduit y sus abrazaderas, con conductor de cobre. Frente a la canalización empotrada evita el picado y el resane, y deja la instalación registrable, lo que la hace preferible en reforma siempre que el trazado quede oculto. Incluye el replanteo, la fijación de la tubería con abrazaderas a la separación indicada, el tendido de los conductores, la identificación de circuitos y las cajas de derivación en puntos accesibles. Medido en longitud realmente instalada.
Código |  |  | Unidad | Descripción | Rendimiento | Precio unitario | Importe
1 |  |  |  | Materiales
MT-ELE-TUB20 |  |  | m | Tubería conduit corrugada de PVC de 20 mm para canalización eléctrica empotrada. | 1.05 | 0.62 | 0.65
MT-ELE-CABLE |  |  | m | Conductor de cobre THW calibre 12 AWG, aislamiento 600 V. | 3.2 | 0.6 | 1.92
MT-PLO-SOP |  |  | ud | Abrazaderas, soportes y tacos de fijación para tubería. | 2.2 | 0.45 | 0.99
[5 empty] | Subtotal materiales: |  | 3.56
2 |  |  |  | Equipo y maquinaria
MQ-TALADRO |  |  | h | Taladro percutor con brocas, incluida amortización y consumo. | 0.07 | 1.5 | 0.11
MQ-ANDAMIO |  |  | h | Andamio tubular o de borriquetas para trabajos en altura, incluido montaje y desmontaje amortizados. | 0.06 | 1.9 | 0.11
[5 empty] | Subtotal equipo y maquinaria: |  | 0.22
3 |  |  |  | Mano de obra
MO-OF1-ELE |  |  | h | Oficial de 1ª electricista. | 0.15 | 5.5 | 0.82
MO-AYU |  |  | h | Ayudante. | 0.11 | 3.5 | 0.39
[5 empty] | Subtotal mano de obra: |  | 1.21
4 |  |  |  | Costes directos complementarios
|  |  | % | Costes directos complementarios | 1 | 4.99 | 0.05
[5 empty] | Costes directos (1+2+3+4): |  | 5.04