## CT-17-01-060
Capítulo: 17 Equipamiento y mobiliario fijo
Subcapítulo: Mobiliario de cocina
CT-17-01-060 | m | Alacena o despensa de cocina a medida.
Fabricación e instalación de alacena o despensa de cocina de altura completa, con sus entrepaños, gavetas o sistema extraíble. Incluye la toma de medidas en obra, el despiece y corte con cantos aplicados, el armado y anclaje del cuerpo al paramento y al piso, la nivelación, el montaje de entrepaños y de los sistemas extraíbles con sus guías, el montaje de puertas con su regulación y el remate superior contra el cielo raso. Medido en longitud de frente de alacena.
Código |  |  | Unidad | Descripción | Rendimiento | Precio unitario | Importe
1 |  |  |  | Materiales
MT-MELAMINA |  |  | m2 | Tablero de melamina de 18 mm con cantos aplicados, para closets y muebles. | 3.4 | 19 | 64.6
MT-HERRAJE-CLOSET |  |  | ud | Herraje de closet: bisagra, tirador, soporte de entrepaño y tornillería. | 12 | 4.5 | 54
MT-TORN |  |  | ud | Tornillería y fijaciones mecánicas para montaje de estructura y placas. | 56 | 0.03 | 1.68
MT-PERNO-ANCLA |  |  | ud | Perno de anclaje de acero con tuerca y arandela, para fijación de placa base. | 3 | 2.2 | 6.6
[5 empty] | Subtotal materiales: |  | 126.88
2 |  |  |  | Equipo y maquinaria
MQ-SIERRA |  |  | h | Sierra circular o motosierra para corte de elementos de madera. | 0.36 | 2.9 | 1.04
MQ-ATORN |  |  | h | Atornilladora eléctrica para placa de yeso laminado, incluida amortización y consumo. | 0.44 | 1.4 | 0.62
MQ-TALADRO |  |  | h | Taladro percutor con brocas, incluida amortización y consumo. | 0.22 | 1.5 | 0.33
[5 empty] | Subtotal equipo y maquinaria: |  | 1.99
3 |  |  |  | Mano de obra
MO-OF1-CARPM |  |  | h | Oficial de 1ª carpintero de madera estructural. | 2.4 | 5.5 | 13.2
MO-AYU |  |  | h | Ayudante. | 1.2 | 3.5 | 4.2
[5 empty] | Subtotal mano de obra: |  | 17.4
4 |  |  |  | Costes directos complementarios
|  |  | % | Costes directos complementarios | 1 | 146.27 | 1.46
[5 empty] | Costes directos (1+2+3+4): |  | 147.73