## CT-17-02-010
Capítulo: 17 Equipamiento y mobiliario fijo
Subcapítulo: Mesones y topes
CT-17-02-010 | m | Mesón de granito, cuarzo o piedra natural.
Suministro e instalación de mesón de granito, cuarzo o piedra natural sobre muebles o estructura de apoyo, con su canto trabajado y los recortes de fregadero y placa. Incluye la plantilla en obra tomada sobre los muebles ya instalados y nivelados, nunca sobre medidas de plano, el mecanizado de recortes y del canto en taller, el transporte y presentado de las piezas, el nivelado con calzos, la unión de tramos con adhesivo al tono y el sellado perimetral contra la pared. El material lo elige el cliente y se presupuesta aparte. Medido en longitud de mesón.
Código |  |  | Unidad | Descripción | Rendimiento | Precio unitario | Importe
1 |  |  |  | Materiales
MT-ADH-PIEDRA |  |  | kg | Adhesivo cementoso blanco de altas prestaciones, específico para piedra natural sensible a manchas. | 1.6 | 0.46 | 0.74
MT-SILICONA-EST |  |  | l | Silicona estructural o neutra para acristalamiento y sellado de carpintería. | 0.16 | 48 | 7.68
MT-ESTRUCT-MESON |  |  | m | Estructura de soporte de mesón en perfil metálico o mampostería, con su base. | 0.35 | 12 | 4.2
[5 empty] | Subtotal materiales: |  | 12.62
2 |  |  |  | Equipo y maquinaria
MQ-CORT-AGUA |  |  | h | Cortadora eléctrica de banco con disco de diamante y refrigeración por agua, incluida amortización y consumo. | 0.26 | 3.2 | 0.83
[5 empty] | Subtotal equipo y maquinaria: |  | 0.83
3 |  |  |  | Mano de obra
MO-OF1-PISO |  |  | h | Oficial de 1ª colocador de pisos. | 1.1 | 5.5 | 6.05
MO-AYU-ESP |  |  | h | Ayudante especializado. | 0.7 | 4 | 2.8
[5 empty] | Subtotal mano de obra: |  | 8.85
4 |  |  |  | Costes directos complementarios
|  |  | % | Costes directos complementarios | 1 | 22.3 | 0.22
[5 empty] | Costes directos (1+2+3+4): |  | 22.52