## 09.13.01.010
Capítulo: 09 Instalaciones
Subcapítulo: 09.13 Protección contra rayos y sobretensiones |  |  |  | Apartado: 09.13.01 Captación y pararrayos
09.13.01.010 | ud | Pararrayos con dispositivo de cebado sobre mástil en cubierta.
Suministro e instalación de pararrayos con dispositivo de cebado (PDA), sobre mástil en cubierta, con su contador de descargas y conexión a la bajante. Incluye el replanteo del punto de captación para cubrir el volumen protegido, el montaje y arriostramiento del mástil, la fijación de la cabeza captadora, el intercalado del contador de descargas en la bajante, la conexión mecánica y eléctrica al conductor de bajada y la protección anticorrosión de las uniones. Medido por unidad instalada.
Código |  |  | Unidad | Descripción | Rendimiento | Precio unitario | Importe
1 |  |  |  | Materiales
MT-PARARRAYOS-PDA |  |  | ud | Pararrayos con dispositivo de cebado (PDA), con su cabeza captadora, mástil de acero galvanizado y piezas de fijación y conexión. El precio no incluye el mástil de gran altura ni la estructura de soporte sobre cubierta. | 1 | 380 | 380
MT-CONT-DESCARGAS |  |  | ud | Contador de descargas con su mando de comprobación, intercalado en la bajante del sistema de protección. | 1 | 45 | 45
MT-CABLE-COBRE-DESN |  |  | m | Cable de cobre desnudo de 35 mm2 para captación y bajante de protección contra rayos, con sus grapas de fijación. | 3 | 4.5 | 13.5
MT-PLO-SOP |  |  | ud | Abrazaderas, soportes y tacos de fijación para tubería. | 3 | 0.45 | 1.35
[5 empty] | Subtotal materiales: |  | 439.85
2 |  |  |  | Equipo y maquinaria
MQ-TALADRO |  |  | h | Taladro percutor con brocas, incluida amortización y consumo. | 0.4 | 1.5 | 0.6
MQ-ANDAMIO |  |  | h | Andamio tubular o de borriquetas para trabajos en altura, incluido montaje y desmontaje amortizados. | 0.5 | 1.9 | 0.95
[5 empty] | Subtotal equipo y maquinaria: |  | 1.55
3 |  |  |  | Mano de obra
MO-OF1-ELE |  |  | h | Oficial de 1ª electricista. | 3 | 5.5 | 16.5
MO-AYU |  |  | h | Ayudante. | 1.5 | 3.5 | 5.25
[5 empty] | Subtotal mano de obra: |  | 21.75
4 |  |  |  | Costes directos complementarios
|  |  | % | Costes directos complementarios | 1 | 463.15 | 4.63
[5 empty] | Costes directos (1+2+3+4): |  | 467.78