## 09.13.01.020
Capítulo: 09 Instalaciones
Subcapítulo: 09.13 Protección contra rayos y sobretensiones |  |  |  | Apartado: 09.13.01 Captación y pararrayos
09.13.01.020 | ud | Pararrayos tipo Franklin de punta simple sobre soporte.
Suministro e instalación de pararrayos tipo Franklin de punta simple, sobre soporte en cubierta o remate, con conexión a la bajante. Incluye el replanteo del punto de captación, el montaje del soporte, la fijación de la punta captadora, la conexión al conductor de bajada y la protección de las uniones. Medido por unidad instalada.
Código |  |  | Unidad | Descripción | Rendimiento | Precio unitario | Importe
1 |  |  |  | Materiales
MT-PARARRAYOS-PUNTA |  |  | ud | Pararrayos tipo Franklin de punta simple, con su soporte corto y piezas de conexión a la bajante. | 1 | 65 | 65
MT-CABLE-COBRE-DESN |  |  | m | Cable de cobre desnudo de 35 mm2 para captación y bajante de protección contra rayos, con sus grapas de fijación. | 2 | 4.5 | 9
MT-PLO-SOP |  |  | ud | Abrazaderas, soportes y tacos de fijación para tubería. | 2 | 0.45 | 0.9
[5 empty] | Subtotal materiales: |  | 74.9
2 |  |  |  | Equipo y maquinaria
MQ-TALADRO |  |  | h | Taladro percutor con brocas, incluida amortización y consumo. | 0.3 | 1.5 | 0.45
[5 empty] | Subtotal equipo y maquinaria: |  | 0.45
3 |  |  |  | Mano de obra
MO-OF1-ELE |  |  | h | Oficial de 1ª electricista. | 1.5 | 5.5 | 8.25
MO-AYU |  |  | h | Ayudante. | 0.8 | 3.5 | 2.8
[5 empty] | Subtotal mano de obra: |  | 11.05
4 |  |  |  | Costes directos complementarios
|  |  | % | Costes directos complementarios | 1 | 86.4 | 0.86
[5 empty] | Costes directos (1+2+3+4): |  | 87.26