## 09.13.02.010
Capítulo: 09 Instalaciones
Subcapítulo: 09.13 Protección contra rayos y sobretensiones |  |  |  | Apartado: 09.13.02 Bajantes y puesta a tierra de protección
09.13.02.010 | m | Bajante de cobre desnudo con fijaciones.
Suministro y tendido de bajante de cobre desnudo desde el captador hasta la puesta a tierra, con sus grapas de fijación separadas del paramento. Incluye el replanteo del recorrido más corto y recto, la fijación de las grapas, el tendido del conductor sin dobleces cerrados y la conexión en ambos extremos. Medido por metro lineal de bajante instalada.
Código |  |  | Unidad | Descripción | Rendimiento | Precio unitario | Importe
1 |  |  |  | Materiales
MT-CABLE-COBRE-DESN |  |  | m | Cable de cobre desnudo de 35 mm2 para captación y bajante de protección contra rayos, con sus grapas de fijación. | 1.05 | 4.5 | 4.73
MT-PLO-SOP |  |  | ud | Abrazaderas, soportes y tacos de fijación para tubería. | 1 | 0.45 | 0.45
[5 empty] | Subtotal materiales: |  | 5.18
2 |  |  |  | Mano de obra
MO-OF1-ELE |  |  | h | Oficial de 1ª electricista. | 0.06 | 5.5 | 0.33
MO-AYU |  |  | h | Ayudante. | 0.04 | 3.5 | 0.14
[5 empty] | Subtotal mano de obra: |  | 0.47
3 |  |  |  | Costes directos complementarios
|  |  | % | Costes directos complementarios | 1 | 5.65 | 0.06
[5 empty] | Costes directos (1+2+3): |  | 5.71