## 09.13.03.010
Capítulo: 09 Instalaciones
Subcapítulo: 09.13 Protección contra rayos y sobretensiones |  |  |  | Apartado: 09.13.03 Protectores contra sobretensiones
09.13.03.010 | ud | Protector contra sobretensiones transitorias tipo 1 en tablero principal.
Suministro y montaje de protector contra sobretensiones transitorias tipo 1 (clase I) en el tablero principal, con su conexión a tierra. Incluye la elección del modelo según la corriente de descarga prevista, el montaje en el carril del tablero, la conexión de los conductores de fase, neutro y tierra con la sección indicada y lo más cortos posible, y la prueba de funcionamiento. Medido por unidad instalada.
Código |  |  | Unidad | Descripción | Rendimiento | Precio unitario | Importe
1 |  |  |  | Materiales
MT-DPS-1 |  |  | ud | Protector contra sobretensiones transitorias tipo 1 (clase I), para montaje en el tablero principal o la acometida. | 1 | 85 | 85
MT-CABLE-8 |  |  | m | Conductor de cobre THW calibre 8 AWG para acometidas y circuitos de fuerza. | 2 | 1.45 | 2.9
[5 empty] | Subtotal materiales: |  | 87.9
2 |  |  |  | Equipo y maquinaria
MQ-TALADRO |  |  | h | Taladro percutor con brocas, incluida amortización y consumo. | 0.15 | 1.5 | 0.22
[5 empty] | Subtotal equipo y maquinaria: |  | 0.22
3 |  |  |  | Mano de obra
MO-OF1-ELE |  |  | h | Oficial de 1ª electricista. | 1 | 5.5 | 5.5
MO-AYU |  |  | h | Ayudante. | 0.4 | 3.5 | 1.4
[5 empty] | Subtotal mano de obra: |  | 6.9
4 |  |  |  | Costes directos complementarios
|  |  | % | Costes directos complementarios | 1 | 95.02 | 0.95
[5 empty] | Costes directos (1+2+3+4): |  | 95.97