## 09.13.03.050
Capítulo: 09 Instalaciones
Subcapítulo: 09.13 Protección contra rayos y sobretensiones |  |  |  | Apartado: 09.13.03 Protectores contra sobretensiones
09.13.03.050 | glb | Prueba y verificación del sistema de protección contra rayos.
Prueba y verificación del sistema completo de protección contra rayos: continuidad eléctrica de captación, bajantes y conexiones, y medición de la resistencia de puesta a tierra. Incluye la inspección visual de todas las uniones, la medición con medidor de resistencia de puesta a tierra, el registro de los valores obtenidos y el informe de resultados con las observaciones para subsanación. Medido por sistema verificado.
Código |  |  | Unidad | Descripción | Rendimiento | Precio unitario | Importe
1 |  |  |  | Equipo y maquinaria
MQ-TELUROMETRO |  |  | h | Medidor de resistencia de puesta a tierra (telurómetro) con sus picas y cables de prueba. | 2 | 12 | 24
[5 empty] | Subtotal equipo y maquinaria: |  | 24
2 |  |  |  | Mano de obra
MO-OF1-ELE |  |  | h | Oficial de 1ª electricista. | 2 | 5.5 | 11
MO-AYU |  |  | h | Ayudante. | 1 | 3.5 | 3.5
[5 empty] | Subtotal mano de obra: |  | 14.5
3 |  |  |  | Costes directos complementarios
|  |  | % | Costes directos complementarios | 1 | 38.5 | 0.39
[5 empty] | Costes directos (1+2+3): |  | 38.89