## PRO-ALB-001
PRO-ALB-001 | m² | Tabique autoportante de placa de yeso laminado 15+70+15.
Tabique autoportante de 100 mm de espesor total, ejecutado con estructura de perfiles de acero galvanizado de 70 mm, montantes cada 600 mm y canales fijados a suelo y techo, con doble placa de yeso laminado de 15 mm atornillada a cada cara y aislamiento interior de lana mineral de 60 mm. Incluye replanteo, banda estanca perimetral, tratamiento de juntas con cinta y pasta, lijado hasta dejar el paramento listo para pintar, y retirada de restos a contenedor. Medido a cinta corrida descontando huecos mayores de 2 m².
Código |  |  | Unidad | Descripción | Rendimiento | Precio unitario | Importe
1 |  |  |  | Materiales
PRO-MT-0101 |  |  | m | Canal de acero galvanizado de 70 mm para arranque y remate de tabique autoportante. | 0.85 | 1.95 | 1.66
PRO-MT-0102 |  |  | m | Montante de acero galvanizado de 70 mm, colocado cada 600 mm. | 3.2 | 2.35 | 7.52
PRO-MT-0103 |  |  | m² | Placa de yeso laminado estándar de 15 mm de espesor, borde afinado. | 4.2 | 4.8 | 20.16
PRO-MT-0104 |  |  | m² | Panel de lana mineral de 60 mm para aislamiento térmico y acústico en cámara de tabique. | 1.05 | 3.6 | 3.78
PRO-MT-0105 |  |  | m | Banda estanca autoadhesiva de polietileno para junta perimetral. | 1.7 | 0.42 | 0.71
PRO-MT-0106 |  |  | kg | Pasta de juntas y cinta de papel microperforada para tratamiento de uniones. | 0.95 | 1.25 | 1.19
PRO-MT-0107 |  |  | ud | Tornillería y fijaciones mecánicas para montaje de estructura y placas. | 34 | 0.03 | 1.02
[5 empty] | Subtotal materiales: |  | 36.04
2 |  |  |  | Equipo y maquinaria
PRO-MQ-0101 |  |  | h | Atornilladora eléctrica de placa de yeso laminado, con amortización y consumo. | 0.18 | 1.4 | 0.25
PRO-MQ-0102 |  |  | h | Lijadora de pared con aspiración para acabado de juntas. | 0.09 | 2.1 | 0.19
[5 empty] | Subtotal equipo y maquinaria: |  | 0.44
3 |  |  |  | Mano de obra
PRO-MO-0101 |  |  | h | Oficial 1ª montador de prefabricados interiores. | 0.42 | 21.5 | 9.03
PRO-MO-0102 |  |  | h | Ayudante montador de prefabricados interiores. | 0.28 | 18.2 | 5.1
[5 empty] | Subtotal mano de obra: |  | 14.13
4 |  |  |  | Costes directos complementarios
|  |  | % | Costes directos complementarios | 2 | 50.61 | 1.01
[5 empty] | Costes directos (1+2+3+4): |  | 51.62