## CT-01-03-010
Capítulo: 01 Trabajos preliminares y provisionales
Subcapítulo: Apeos y apuntalamientos
CT-01-03-010 | m² | Apeo de losa con puntales metálicos y durmientes de reparto.
Apeo provisional de losa mediante puntales metálicos telescópicos sobre durmientes de reparto en cabeza y base, para sostener la estructura mientras se ejecutan demoliciones, aperturas de hueco o refuerzos. Su ejecución debe responder a un cálculo o a la instrucción expresa del profesional responsable, que define la separación y la carga de los puntales. Incluye el replanteo de la retícula de apeo, la colocación de los durmientes, el montaje y puesta en carga de los puntales sin forzar la estructura, la verificación de la verticalidad y del apoyo, el mantenimiento y revisión durante los trabajos y el desapeo escalonado una vez alcanzada la resistencia prevista. Medido en superficie de losa realmente apeada.
Código |  |  | Unidad | Descripción | Rendimiento | Precio unitario | Importe
1 |  |  |  | Materiales
MT-APEO |  |  | ud | Puntal metálico telescópico y madera de apeo, con amortización por uso. | 2.8 | 2.2 | 6.16
MT-VIGA-APEO |  |  | m | Viga o durmiente de madera de reparto para apeos y apuntalamientos. | 1.6 | 2.9 | 4.64
MT-MADERA-LISTON |  |  | m | Listón de madera de obra para bastidores, marcos de cerramiento provisional y rastreles. | 0.6 | 1.95 | 1.17
[5 empty] | Subtotal materiales: |  | 11.97
2 |  |  |  | Mano de obra
MO-OF1-ALB |  |  | h | Oficial de 1ª albañil. | 0.28 | 5.5 | 1.54
MO-AYU-ESP |  |  | h | Ayudante especializado. | 0.28 | 4 | 1.12
[5 empty] | Subtotal mano de obra: |  | 2.66
3 |  |  |  | Costes directos complementarios
|  |  | % | Costes directos complementarios | 1 | 14.63 | 0.15
[5 empty] | Costes directos (1+2+3): |  | 14.78