## CT-01-04-050
Capítulo: 01 Trabajos preliminares y provisionales
Subcapítulo: Catas, sondeos y replanteos
CT-01-04-050 | m² | Levantamiento de medidas del inmueble existente.
Levantamiento en sitio de las medidas del inmueble existente, con toma de dimensiones de ambientes, alturas libres, vanos, y posición de instalaciones y elementos estructurales visibles, para elaborar el plano de estado actual sobre el que se proyecta la reforma. Incluye la medición con distanciómetro y cinta, la comprobación de escuadras y desplomes, el croquis acotado en sitio, el registro fotográfico de cada ambiente y la anotación de patologías aparentes. Medido en superficie de inmueble realmente levantada.
Código |  |  | Unidad | Descripción | Rendimiento | Precio unitario | Importe
1 |  |  |  | Equipo y maquinaria
MQ-NIVEL-LASER |  |  | h | Nivel láser autonivelante y equipo de medición para replanteo. | 0.04 | 2.2 | 0.09
[5 empty] | Subtotal equipo y maquinaria: |  | 0.09
2 |  |  |  | Mano de obra
MO-OF1-ALB |  |  | h | Oficial de 1ª albañil. | 0.07 | 5.5 | 0.39
[5 empty] | Subtotal mano de obra: |  | 0.39
3 |  |  |  | Costes directos complementarios
|  |  | % | Costes directos complementarios | 1 | 0.48 | 0
[5 empty] | Costes directos (1+2+3): |  | 0.48