## CT-02-14-030
Capítulo: 02 Demoliciones y desmontajes
Subcapítulo: Equipamiento y mobiliario fijo
CT-02-14-030 | m | Desmontaje de mesón de cocina y su salpicadero.
Desmontaje de mesón o tope de cocina, sea de granito, cuarzo, concreto o laminado, junto con su salpicadero y la estructura de apoyo. Ejecutado con medios manuales, amoladora y martillo eléctrico según el material. Incluye el desmontaje previo del fregadero y de la placa de cocción si permanecieran, el corte del sellado perimetral, el sostenimiento del tablero por dos operarios dado su peso, el corte en tramos manejables cuando no pueda extraerse entero, el picado de los apoyos de obra, el resane del paramento y el retiro del material. Si el cliente desea conservar el elemento, se desmonta con cuidado y se acopia protegido. No incluye el bote del escombro, que se valora en el capítulo de gestión de residuos. Medido en longitud de mesón realmente desmontada.
Código |  |  | Unidad | Descripción | Rendimiento | Precio unitario | Importe
1 |  |  |  | Materiales
MT-SAC-ESC |  |  | ud | Saco de rafia de alta resistencia para retirada manual de escombro. | 1.1 | 0.65 | 0.72
MT-CONS-DEM |  |  | ud | Consumibles de demolición: puntas y cinceles de martillo, discos de corte y hojas de espátula. | 0.22 | 1.1 | 0.24
MT-YESO-REP |  |  | kg | Yeso o mortero de reparación para el tapado de rozas. | 0.8 | 0.5 | 0.4
MT-PROT-OBRA |  |  | m2 | Protección de obra con plástico, cartón corrugado y cinta de enmascarar. | 0.3 | 0.35 | 0.1
[5 empty] | Subtotal materiales: |  | 1.46
2 |  |  |  | Equipo y maquinaria
MQ-AMOLA |  |  | h | Amoladora angular con disco de diamante, para corte perimetral y de juntas. | 0.18 | 2.4 | 0.43
MQ-MART-ELEC |  |  | h | Martillo eléctrico de demolición de 5 kg, incluida amortización y consumo. | 0.15 | 3.9 | 0.58
[5 empty] | Subtotal equipo y maquinaria: |  | 1.01
3 |  |  |  | Mano de obra
MO-OF1-ALB |  |  | h | Oficial de 1ª albañil. | 0.48 | 5.5 | 2.64
MO-AYU |  |  | h | Ayudante. | 0.48 | 3.5 | 1.68
[5 empty] | Subtotal mano de obra: |  | 4.32
4 |  |  |  | Costes directos complementarios
|  |  | % | Costes directos complementarios | 1 | 6.79 | 0.07
[5 empty] | Costes directos (1+2+3+4): |  | 6.86