## CT-03-02-070
Capítulo: 03 Movimiento de tierras
Subcapítulo: Excavaciones
CT-03-02-070 | m² | Entibado de zanja con madera.
Entibado de las paredes de zanja mediante tablones y puntales de madera, para sostener el terreno y permitir el trabajo seguro en el interior. Es obligatorio a partir de la profundidad en que el terreno deja de ser autoestable, y su ausencia es la causa principal de los accidentes graves en zanja. Incluye el montaje del entibado conforme avanza la excavación y nunca después, la colocación de tablones y puntales con el apriete necesario, la revisión diaria del conjunto y tras cada lluvia, y el desmontaje escalonado a medida que se ejecuta el relleno. Medido en superficie de pared de zanja realmente entibada.
Código |  |  | Unidad | Descripción | Rendimiento | Precio unitario | Importe
1 |  |  |  | Materiales
MT-MADERA-ENTIB |  |  | m2 | Tablón y puntal de madera para entibado de zanja, con amortización por número de usos. | 1.1 | 3.4 | 3.74
MT-CLAVOS |  |  | kg | Clavos, tornillos y elementos de fijación de uso general en obra. | 0.18 | 2.6 | 0.47
[5 empty] | Subtotal materiales: |  | 4.21
2 |  |  |  | Mano de obra
MO-OF1-ALB |  |  | h | Oficial de 1ª albañil. | 0.28 | 5.5 | 1.54
MO-AYU-ESP |  |  | h | Ayudante especializado. | 0.28 | 4 | 1.12
[5 empty] | Subtotal mano de obra: |  | 2.66
3 |  |  |  | Costes directos complementarios
|  |  | % | Costes directos complementarios | 1 | 6.87 | 0.07
[5 empty] | Costes directos (1+2+3): |  | 6.94