## CT-04-01-070
Capítulo: 04 Fundaciones
Subcapítulo: Bases y zapatas
CT-04-01-070 | ud | Dado o base de concreto para equipo o máquina.
Ejecución de dado o base de concreto armado para el apoyo de equipos, máquinas, tanques o estructuras menores, con su encofrado, armado, vaciado y previsión de pernos de anclaje. Incluye la excavación y compactación del fondo, el encofrado, el armado, la colocación de la plantilla de pernos de anclaje antes del vaciado, que es lo que garantiza que el equipo asiente sin ajustes forzados, el vaciado y vibrado, el curado y el desencofrado. Medido por unidad ejecutada.
Código |  |  | Unidad | Descripción | Rendimiento | Precio unitario | Importe
1 |  |  |  | Materiales
MT-CONC-210 |  |  | m3 | Concreto premezclado de resistencia 210 kg/cm2, puesto en obra. | 0.13 | 108 | 14.04
MT-ACERO-CAB |  |  | kg | Acero de refuerzo en cabillas corrugadas, límite elástico 4.200 kg/cm2, cortado y doblado. | 11 | 1.2 | 13.2
MT-FORM-MADERA |  |  | m2 | Encofrado de madera con sus puntales y arriostramientos, amortizado por número de usos. | 1.8 | 5.4 | 9.72
MT-PERNO-ANCLA |  |  | ud | Perno de anclaje de acero con tuerca y arandela, para fijación de placa base. | 4 | 2.2 | 8.8
MT-CLAVOS |  |  | kg | Clavos, tornillos y elementos de fijación de uso general en obra. | 0.35 | 2.6 | 0.91
MT-DESMOLD |  |  | l | Desmoldeante para encofrados, que facilita el desencofrado y protege la madera. | 0.1 | 2.8 | 0.28
MT-CURADOR |  |  | l | Curador químico de membrana para concreto, que retiene el agua de fraguado. | 0.08 | 3.4 | 0.27
[5 empty] | Subtotal materiales: |  | 47.22
2 |  |  |  | Equipo y maquinaria
MQ-CIZALLA |  |  | h | Cizalla y dobladora de cabillas, incluida su amortización. | 0.12 | 2.1 | 0.25
MQ-VIBRADOR |  |  | h | Vibrador de aguja con motor, para compactación de concreto. | 0.11 | 3.4 | 0.37
[5 empty] | Subtotal equipo y maquinaria: |  | 0.62
3 |  |  |  | Mano de obra
MO-OF1-ALB |  |  | h | Oficial de 1ª albañil. | 0.9 | 5.5 | 4.95
MO-OF1-CAB |  |  | h | Oficial de 1ª cabillero (armador de acero de refuerzo). | 0.55 | 5.5 | 3.03
MO-OF1-CARP |  |  | h | Oficial de 1ª carpintero de obra (encofrador). | 0.7 | 5.5 | 3.85
MO-AYU |  |  | h | Ayudante. | 1.5 | 3.5 | 5.25
[5 empty] | Subtotal mano de obra: |  | 17.08
4 |  |  |  | Costes directos complementarios
|  |  | % | Costes directos complementarios | 1 | 64.92 | 0.65
[5 empty] | Costes directos (1+2+3+4): |  | 65.57