## CT-07-05-010
Capítulo: 07 Frisos y revestimientos de pared
Subcapítulo: Revestimientos decorativos y especiales
CT-07-05-010 | m² | Revestimiento de paramento con papel tapiz.
Colocación de papel tapiz sobre paramento interior previamente preparado, con pegamento mural. Incluye la comprobación de que el soporte está liso, seco y con absorción uniforme, condición sin la cual las juntas se abren o se marcan las irregularidades, la aplicación del fondo sellador, el replanteo de la primera plomada, el corte de los paños respetando el ajuste del dibujo, el encolado y colocación con eliminación de burbujas y arrugas, el recorte de los excesos en rodapié y cielo, y la limpieza de restos de pegamento. El papel lo elige el cliente y se presupuesta aparte. Medido en superficie realmente ejecutada, descontando huecos mayores de 1 m².
Código |  |  | Unidad | Descripción | Rendimiento | Precio unitario | Importe
1 |  |  |  | Materiales
MT-PEGA-MURAL |  |  | kg | Pegamento mural para papel tapiz y revestimientos textiles. | 0.28 | 3.1 | 0.87
MT-PIN-FONDO |  |  | l | Fondo fijador o sellador acrílico al agua, para consolidar y regular la absorción de paramentos interiores. | 0.07 | 5 | 0.35
MT-CONS-DEM |  |  | ud | Consumibles de demolición: puntas y cinceles de martillo, discos de corte y hojas de espátula. | 0.06 | 1.1 | 0.07
[5 empty] | Subtotal materiales: |  | 1.29
2 |  |  |  | Mano de obra
MO-OF1-PIN |  |  | h | Oficial de 1ª pintor. | 0.3 | 5.5 | 1.65
MO-AYU |  |  | h | Ayudante. | 0.12 | 3.5 | 0.42
[5 empty] | Subtotal mano de obra: |  | 2.07
3 |  |  |  | Costes directos complementarios
|  |  | % | Costes directos complementarios | 1 | 3.36 | 0.03
[5 empty] | Costes directos (1+2+3): |  | 3.39