## CT-08-01-060
Capítulo: 08 Pisos y pavimentos
Subcapítulo: Bases, contrapisos y nivelación
CT-08-01-060 | m² | Reparación y parcheo puntual de piso existente.
Reparación puntual de piso existente mediante reposición de piezas sueltas, huecas o rotas, y resane de zonas deterioradas, conservando el resto del piso. Es la intervención que evita cambiar un piso completo por un daño localizado, y su éxito depende de disponer de piezas del mismo lote o de reubicar piezas tomadas de una zona oculta, como el interior de un closet, porque una pieza de otro lote canta a distancia. Incluye el levantado cuidadoso de las piezas afectadas, la limpieza del soporte, la reposición con adhesivo, la nivelación con las piezas contiguas, el rejuntado a tono y la limpieza. Medido en superficie realmente ejecutada, descontando huecos mayores de 1 m².
Código |  |  | Unidad | Descripción | Rendimiento | Precio unitario | Importe
1 |  |  |  | Materiales
MT-ADH-C2TE |  |  | kg | Adhesivo cementoso mejorado tipo C2 TE, de deslizamiento reducido y tiempo abierto ampliado, para colocación de porcelanato en capa fina. | 5.5 | 0.32 | 1.76
MT-JUN-CG2 |  |  | kg | Mortero de juntas cementoso tipo CG2, de absorción reducida y resistencia elevada a la abrasión, en el color elegido. | 0.45 | 1.6 | 0.72
MT-CONS-DEM |  |  | ud | Consumibles de demolición: puntas y cinceles de martillo, discos de corte y hojas de espátula. | 0.2 | 1.1 | 0.22
MT-SAC-ESC |  |  | ud | Saco de rafia de alta resistencia para retirada manual de escombro. | 0.25 | 0.65 | 0.16
[5 empty] | Subtotal materiales: |  | 2.86
2 |  |  |  | Equipo y maquinaria
MQ-CORT-AGUA |  |  | h | Cortadora eléctrica de banco con disco de diamante y refrigeración por agua, incluida amortización y consumo. | 0.13 | 3.2 | 0.42
MQ-MART-ELEC |  |  | h | Martillo eléctrico de demolición de 5 kg, incluida amortización y consumo. | 0.15 | 3.9 | 0.58
[5 empty] | Subtotal equipo y maquinaria: |  | 1
3 |  |  |  | Mano de obra
MO-OF1-SOL |  |  | h | Oficial de 1ª solador. | 0.78 | 5.5 | 4.29
MO-AYU |  |  | h | Ayudante. | 0.42 | 3.5 | 1.47
[5 empty] | Subtotal mano de obra: |  | 5.76
4 |  |  |  | Costes directos complementarios
|  |  | % | Costes directos complementarios | 1 | 9.62 | 0.1
[5 empty] | Costes directos (1+2+3+4): |  | 9.72