## CT-09-03-020
Capítulo: 09 Cielos rasos
Subcapítulo: Cielos de PVC y láminas
CT-09-03-020 | m² | Cielo raso exterior en alero o porche.
Cielo raso en alero, porche o área exterior cubierta, con lámina de PVC o placa de cemento sobre estructura resistente a la humedad. El material y la estructura deben ser aptos para exterior: una placa de yeso laminado, aunque sea resistente a la humedad, no soporta la humedad ambiental permanente de un alero y termina descolgándose. Incluye el replanteo y nivelación, la estructura de perfilería galvanizada, la colocación del material con sus juntas de dilatación, la ventilación de la cámara y el remate perimetral. Medido en superficie realmente ejecutada, descontando huecos mayores de 1 m².
Código |  |  | Unidad | Descripción | Rendimiento | Precio unitario | Importe
1 |  |  |  | Materiales
MT-CIELO-PVC |  |  | m2 | Lámina de PVC machihembrada para cielo raso, con sus perfiles de remate. | 1.08 | 16 | 17.28
MT-PYL-PERF-CR |  |  | m2 | Perfilería de acero galvanizado para cielo raso suspendido: maestras, ángulo perimetral, horquillas y varilla de cuelgue. | 1.05 | 3.6 | 3.78
MT-PERFIL-REMATE |  |  | m | Perfil de aluminio o PVC para remate, esquinero y transición en enchapados. | 1.2 | 2.6 | 3.12
MT-TORN |  |  | ud | Tornillería y fijaciones mecánicas para montaje de estructura y placas. | 20 | 0.03 | 0.6
MT-SELLA-ELAST |  |  | l | Sellador elástico de poliuretano para juntas de movimiento y encuentros. | 0.06 | 32 | 1.92
[5 empty] | Subtotal materiales: |  | 26.7
2 |  |  |  | Equipo y maquinaria
MQ-ATORN |  |  | h | Atornilladora eléctrica para placa de yeso laminado, incluida amortización y consumo. | 0.13 | 1.4 | 0.18
MQ-ANDAMIO |  |  | h | Andamio tubular o de borriquetas para trabajos en altura, incluido montaje y desmontaje amortizados. | 0.18 | 1.9 | 0.34
[5 empty] | Subtotal equipo y maquinaria: |  | 0.52
3 |  |  |  | Mano de obra
MO-OF1-MON |  |  | h | Oficial de 1ª montador de prefabricados interiores. | 0.44 | 5.5 | 2.42
MO-AYU |  |  | h | Ayudante. | 0.28 | 3.5 | 0.98
[5 empty] | Subtotal mano de obra: |  | 3.4
4 |  |  |  | Costes directos complementarios
|  |  | % | Costes directos complementarios | 1 | 30.62 | 0.31
[5 empty] | Costes directos (1+2+3+4): |  | 30.93