## CT-10-01-010
Capítulo: 10 Impermeabilizaciones y aislamientos
Subcapítulo: Manto asfáltico
CT-10-01-010 | m² | Impermeabilización de cubierta con manto asfáltico.
Impermeabilización de cubierta con manto asfáltico prefabricado con armadura de poliéster, adherido por soplete sobre imprimación asfáltica, con solapes sellados. Incluye la limpieza y secado del soporte, la comprobación de que las pendientes evacúan realmente hacia los tragantes porque un manto perfecto sobre una cubierta que empoza sigue fallando, la imprimación, el desenrollado y adherido del manto con solapes mínimos de 10 cm, el sellado de todos los bordes y la prueba de estanqueidad por inundación antes de dar por terminada la partida. Medido en superficie realmente ejecutada.
Código |  |  | Unidad | Descripción | Rendimiento | Precio unitario | Importe
1 |  |  |  | Materiales
MT-MANTO-ASF |  |  | m2 | Manto asfáltico prefabricado con armadura de poliéster, para impermeabilización de cubierta. | 1.15 | 5.6 | 6.44
MT-IMPRIM-ASF |  |  | l | Imprimación asfáltica de base solvente, como puente de adherencia del manto. | 0.32 | 4.2 | 1.34
MT-BANDA-REF |  |  | m | Banda elástica de refuerzo para encuentros, esquinas y juntas en impermeabilizaciones. | 0.35 | 2.8 | 0.98
[5 empty] | Subtotal materiales: |  | 8.76
2 |  |  |  | Equipo y maquinaria
MQ-ANDAMIO |  |  | h | Andamio tubular o de borriquetas para trabajos en altura, incluido montaje y desmontaje amortizados. | 0.06 | 1.9 | 0.11
[5 empty] | Subtotal equipo y maquinaria: |  | 0.11
3 |  |  |  | Mano de obra
MO-OF1-ALB |  |  | h | Oficial de 1ª albañil. | 0.42 | 5.5 | 2.31
MO-AYU-ESP |  |  | h | Ayudante especializado. | 0.3 | 4 | 1.2
[5 empty] | Subtotal mano de obra: |  | 3.51
4 |  |  |  | Costes directos complementarios
|  |  | % | Costes directos complementarios | 1 | 12.38 | 0.12
[5 empty] | Costes directos (1+2+3+4): |  | 12.5