## CT-10-02-040
Capítulo: 10 Impermeabilizaciones y aislamientos
Subcapítulo: Impermeabilizantes líquidos y acrílicos
CT-10-02-040 | m² | Impermeabilización de muro enterrado por su cara interior.
Impermeabilización de muro enterrado por su cara interior mediante mortero cementoso de presión negativa, cuando no es posible excavar para tratarlo por el trasdós. Trabaja contra la presión del agua que empuja desde fuera, situación mucho más exigente que la de una impermeabilización convencional, de modo que exige un producto específico y un soporte perfectamente sano y rugoso. Incluye el picado del revestimiento existente hasta el soporte, el saneado y apertura del poro, el taponado de las vías de agua activas con cemento de fraguado rápido, el refuerzo de encuentros y las manos de mortero de presión negativa. Medido en superficie realmente ejecutada, descontando huecos mayores de 1 m².
Código |  |  | Unidad | Descripción | Rendimiento | Precio unitario | Importe
1 |  |  |  | Materiales
MT-MORT-IMPER |  |  | kg | Mortero impermeabilizante cementoso bicomponente, flexible, para áreas húmedas bajo enchapado. | 5.2 | 1.25 | 6.5
MT-BANDA-REF |  |  | m | Banda elástica de refuerzo para encuentros, esquinas y juntas en impermeabilizaciones. | 1.2 | 2.8 | 3.36
MT-CEMENTO |  |  | kg | Cemento Portland gris tipo I, en saco. | 2.5 | 0.225 | 0.56
MT-CONS-DEM |  |  | ud | Consumibles de demolición: puntas y cinceles de martillo, discos de corte y hojas de espátula. | 0.22 | 1.1 | 0.24
[5 empty] | Subtotal materiales: |  | 10.66
2 |  |  |  | Equipo y maquinaria
MQ-MART-ELEC |  |  | h | Martillo eléctrico de demolición de 5 kg, incluida amortización y consumo. | 0.2 | 3.9 | 0.78
MQ-BATID |  |  | h | Batidora mezcladora eléctrica de doble varilla para amasado de morteros y adhesivos. | 0.09 | 1.6 | 0.14
[5 empty] | Subtotal equipo y maquinaria: |  | 0.92
3 |  |  |  | Mano de obra
MO-OF1-ALB |  |  | h | Oficial de 1ª albañil. | 0.68 | 5.5 | 3.74
MO-AYU |  |  | h | Ayudante. | 0.45 | 3.5 | 1.57
[5 empty] | Subtotal mano de obra: |  | 5.31
4 |  |  |  | Costes directos complementarios
|  |  | % | Costes directos complementarios | 1 | 16.89 | 0.17
[5 empty] | Costes directos (1+2+3+4): |  | 17.06