## CT-11-03-040
Capítulo: 11 Techos y cubiertas
Subcapítulo: Cubiertas de lámina metálica
CT-11-03-040 | ud | Instalación de domo o claraboya en cubierta.
Instalación de domo o claraboya en cubierta, con su zócalo de realce, sellado e integración en la impermeabilización. El zócalo de realce no es opcional: un domo instalado a ras del plano de cubierta acaba filtrando en cuanto el agua remansa, de modo que debe elevarse por encima del nivel máximo de agua previsible. Incluye la apertura del hueco con refuerzo del borde, la ejecución del zócalo de realce, la integración de la impermeabilización remontando por el zócalo, la colocación del domo con su sellado perimetral y la prueba de estanqueidad. Medido por unidad instalada.
Código |  |  | Unidad | Descripción | Rendimiento | Precio unitario | Importe
1 |  |  |  | Materiales
MT-DOMO |  |  | ud | Domo o claraboya de policarbonato o acrílico con su zócalo y herrajes. | 1 | 72 | 72
MT-CEMENTO |  |  | kg | Cemento Portland gris tipo I, en saco. Para mortero de friso. | 6.6 | 0.225 | 1.48
MT-ARENA |  |  | m3 | Arena lavada de río, puesta en obra, para camas de asiento y rellenos de zanja. Para mortero de friso. | 0.0231 | 22 | 0.51
MT-AGUA-OBRA |  |  | m3 | Agua para amasado, humectación de rellenos y compactación. Para mortero de friso. | 0.00484 | 1.6 | 0.01
MT-BANDA-REF |  |  | m | Banda elástica de refuerzo para encuentros, esquinas y juntas en impermeabilizaciones. | 3.2 | 2.8 | 8.96
MT-SELLA-ELAST |  |  | l | Sellador elástico de poliuretano para juntas de movimiento y encuentros. | 0.3 | 32 | 9.6
MT-ACERO-CAB |  |  | kg | Acero de refuerzo en cabillas corrugadas, límite elástico 4.200 kg/cm2, cortado y doblado. | 4 | 1.2 | 4.8
[5 empty] | Subtotal materiales: |  | 97.36
2 |  |  |  | Equipo y maquinaria
MQ-AMOLA |  |  | h | Amoladora angular con disco de diamante, para corte perimetral y de juntas. | 0.28 | 2.4 | 0.67
MQ-MART-ELEC |  |  | h | Martillo eléctrico de demolición de 5 kg, incluida amortización y consumo. | 0.35 | 3.9 | 1.36
[5 empty] | Subtotal equipo y maquinaria: |  | 2.03
3 |  |  |  | Mano de obra
MO-OF1-ALB |  |  | h | Oficial de 1ª albañil. | 2.4 | 5.5 | 13.2
MO-AYU |  |  | h | Ayudante. | 1.4 | 3.5 | 4.9
[5 empty] | Subtotal mano de obra: |  | 18.1
4 |  |  |  | Costes directos complementarios
|  |  | % | Costes directos complementarios | 1 | 117.49 | 1.17
[5 empty] | Costes directos (1+2+3+4): |  | 118.66