## CT-14-01-060
Capítulo: 14 Instalaciones mecánicas y especiales
Subcapítulo: Climatización y ventilación
CT-14-01-060 | ud | Rejilla de ventilación en pared o cielo raso.
Suministro y colocación de rejilla de ventilación en pared, puerta o cielo raso, con su marco y malla antiinsectos. Incluye el replanteo, la apertura del hueco con el corte limpio adecuado al material, la colocación del marco enrasado, el sellado perimetral, la colocación de la rejilla y su malla y la comprobación de que la sección libre de paso es la requerida, ya que una rejilla de dimensiones correctas pero con lamas muy cerradas puede dejar pasar la mitad del aire previsto. Medido por unidad instalada.
Código |  |  | Unidad | Descripción | Rendimiento | Precio unitario | Importe
1 |  |  |  | Materiales
MT-REJILLA-VENT |  |  | ud | Rejilla de ventilación con marco y malla antiinsectos. | 1 | 9 | 9
MT-SELLA-ELAST |  |  | l | Sellador elástico de poliuretano para juntas de movimiento y encuentros. | 0.06 | 32 | 1.92
MT-YESO-REP |  |  | kg | Yeso o mortero de reparación para el tapado de rozas. | 1.2 | 0.5 | 0.6
[5 empty] | Subtotal materiales: |  | 11.52
2 |  |  |  | Equipo y maquinaria
MQ-AMOLA |  |  | h | Amoladora angular con disco de diamante, para corte perimetral y de juntas. | 0.15 | 2.4 | 0.36
MQ-TALADRO |  |  | h | Taladro percutor con brocas, incluida amortización y consumo. | 0.1 | 1.5 | 0.15
[5 empty] | Subtotal equipo y maquinaria: |  | 0.51
3 |  |  |  | Mano de obra
MO-OF1-AC |  |  | h | Oficial de 1ª técnico en refrigeración y climatización. | 0.52 | 5.5 | 2.86
MO-AYU |  |  | h | Ayudante. | 0.26 | 3.5 | 0.91
[5 empty] | Subtotal mano de obra: |  | 3.77
4 |  |  |  | Costes directos complementarios
|  |  | % | Costes directos complementarios | 1 | 15.8 | 0.16
[5 empty] | Costes directos (1+2+3+4): |  | 15.96