## CT-15-01-030
Capítulo: 15 Herrería, carpintería y vidrios
Subcapítulo: Puertas interiores
CT-15-01-030 | ud | Instalación de cerradura y herrajes de puerta.
Instalación de cerradura de embutir con su manija, cilindro y placas, o de herrajes de superficie según el tipo. Incluye el replanteo de la altura normalizada, el mecanizado del alojamiento en la hoja y del cajetín en el marco, el montaje de la cerradura con su frente enrasado, la colocación de manijas y cilindro, el ajuste del picaporte contra el cajetín y la comprobación del cierre y del giro de la llave sin forzar. Medido por unidad instalada.
Código |  |  | Unidad | Descripción | Rendimiento | Precio unitario | Importe
1 |  |  |  | Materiales
MT-CERRADURA |  |  | ud | Cerradura de embutir con manija y cilindro. | 1 | 32 | 32
MT-CLAVOS |  |  | kg | Clavos, tornillos y elementos de fijación de uso general en obra. | 0.06 | 2.6 | 0.16
[5 empty] | Subtotal materiales: |  | 32.16
2 |  |  |  | Equipo y maquinaria
MQ-TALADRO |  |  | h | Taladro percutor con brocas, incluida amortización y consumo. | 0.22 | 1.5 | 0.33
[5 empty] | Subtotal equipo y maquinaria: |  | 0.33
3 |  |  |  | Mano de obra
MO-OF1-CARPM |  |  | h | Oficial de 1ª carpintero de madera estructural. | 0.7 | 5.5 | 3.85
MO-AYU |  |  | h | Ayudante. | 0.23 | 3.5 | 0.81
[5 empty] | Subtotal mano de obra: |  | 4.66
4 |  |  |  | Costes directos complementarios
|  |  | % | Costes directos complementarios | 1 | 37.15 | 0.37
[5 empty] | Costes directos (1+2+3+4): |  | 37.52