## CT-15-01-040
Capítulo: 15 Herrería, carpintería y vidrios
Subcapítulo: Puertas interiores
CT-15-01-040 | m² | Puerta de closet abatible o plegable.
Suministro e instalación de puerta de closet abatible o plegable, con sus herrajes, guías y tiradores. Incluye el replanteo y comprobación de las dimensiones reales del hueco, el montaje de las guías y herrajes, el colgado de las hojas, el ajuste de holguras y de la alineación de los frentes cerrados, que es lo que determina el aspecto final del conjunto, y la colocación de tiradores y topes. Medido en superficie realmente ejecutada.
Código |  |  | Unidad | Descripción | Rendimiento | Precio unitario | Importe
1 |  |  |  | Materiales
MT-MELAMINA |  |  | m2 | Tablero de melamina de 18 mm con cantos aplicados, para closets y muebles. | 1.06 | 19 | 20.14
MT-HERRAJE-CLOSET |  |  | ud | Herraje de closet: bisagra, tirador, soporte de entrepaño y tornillería. | 5 | 4.5 | 22.5
MT-TORN |  |  | ud | Tornillería y fijaciones mecánicas para montaje de estructura y placas. | 22 | 0.03 | 0.66
[5 empty] | Subtotal materiales: |  | 43.3
2 |  |  |  | Equipo y maquinaria
MQ-TALADRO |  |  | h | Taladro percutor con brocas, incluida amortización y consumo. | 0.26 | 1.5 | 0.39
MQ-SIERRA |  |  | h | Sierra circular o motosierra para corte de elementos de madera. | 0.17 | 2.9 | 0.49
[5 empty] | Subtotal equipo y maquinaria: |  | 0.88
3 |  |  |  | Mano de obra
MO-OF1-CARPM |  |  | h | Oficial de 1ª carpintero de madera estructural. | 0.9 | 5.5 | 4.95
MO-AYU |  |  | h | Ayudante. | 0.45 | 3.5 | 1.57
[5 empty] | Subtotal mano de obra: |  | 6.52
4 |  |  |  | Costes directos complementarios
|  |  | % | Costes directos complementarios | 1 | 50.7 | 0.51
[5 empty] | Costes directos (1+2+3+4): |  | 51.21