## CT-15-01-070
Capítulo: 15 Herrería, carpintería y vidrios
Subcapítulo: Puertas interiores
CT-15-01-070 | ud | Instalación de cerradura electrónica o inteligente.
Instalación de cerradura electrónica o inteligente en puerta existente, con su mecanizado, montaje, configuración y prueba. Incluye la verificación previa de la compatibilidad del espesor de la hoja y de la distancia del eje, la adaptación del mecanizado existente, el montaje del cuerpo y de los lectores interior y exterior, la conexión de la alimentación, la configuración de usuarios y códigos, la comprobación del funcionamiento del sistema mecánico de emergencia, que debe seguir operando aunque falle la batería, y la entrega al cliente con su instrucción de uso. La cerradura la elige el cliente y se presupuesta aparte. Medido por unidad instalada.
Código |  |  | Unidad | Descripción | Rendimiento | Precio unitario | Importe
1 |  |  |  | Materiales
MT-CLAVOS |  |  | kg | Clavos, tornillos y elementos de fijación de uso general en obra. | 0.08 | 2.6 | 0.21
[5 empty] | Subtotal materiales: |  | 0.21
2 |  |  |  | Equipo y maquinaria
MQ-TALADRO |  |  | h | Taladro percutor con brocas, incluida amortización y consumo. | 0.32 | 1.5 | 0.48
MQ-SIERRA |  |  | h | Sierra circular o motosierra para corte de elementos de madera. | 0.1 | 2.9 | 0.29
[5 empty] | Subtotal equipo y maquinaria: |  | 0.77
3 |  |  |  | Mano de obra
MO-OF1-CARPM |  |  | h | Oficial de 1ª carpintero de madera estructural. | 1.4 | 5.5 | 7.7
MO-AYU |  |  | h | Ayudante. | 0.4 | 3.5 | 1.4
[5 empty] | Subtotal mano de obra: |  | 9.1
4 |  |  |  | Costes directos complementarios
|  |  | % | Costes directos complementarios | 1 | 10.08 | 0.1
[5 empty] | Costes directos (1+2+3+4): |  | 10.18