## CT-15-02-020
Capítulo: 15 Herrería, carpintería y vidrios
Subcapítulo: Puertas exteriores y de seguridad
CT-15-02-020 | ud | Instalación de puerta de entrada de madera.
Instalación de puerta de entrada principal de madera maciza con su marco reforzado, herrajes y cerradura de seguridad. Incluye la comprobación y preparación del vano, el montaje y aplomado del marco con anclaje mecánico, el macizado perimetral, el colgado de la hoja con bisagras reforzadas dimensionadas para su peso, el ajuste de holguras, la colocación de burletes y del umbral, el montaje de la cerradura y la aplicación de protección en el canto inferior y en las testas, que son por donde la madera absorbe humedad y se hincha. La puerta la elige el cliente y se presupuesta aparte. Medido por unidad instalada.
Código |  |  | Unidad | Descripción | Rendimiento | Precio unitario | Importe
1 |  |  |  | Materiales
MT-MARCO-PUERTA |  |  | m | Marco de puerta de madera o metálico, con sus topes y anclajes. | 5.4 | 7 | 37.8
MT-HERRAJE-PUERTA |  |  | ud | Juego de bisagras, topes y herrajes de colgar para puerta. | 1 | 13 | 13
MT-CERRADURA |  |  | ud | Cerradura de embutir con manija y cilindro. | 1 | 32 | 32
MT-PERNO-ANCLA |  |  | ud | Perno de anclaje de acero con tuerca y arandela, para fijación de placa base. | 6 | 2.2 | 13.2
MT-CEMENTO |  |  | kg | Cemento Portland gris tipo I, en saco. Para mortero de pega. | 4.08 | 0.225 | 0.92
MT-ARENA |  |  | m3 | Arena lavada de río, puesta en obra, para camas de asiento y rellenos de zanja. Para mortero de pega. | 0.0126 | 22 | 0.28
MT-AGUA-OBRA |  |  | m3 | Agua para amasado, humectación de rellenos y compactación. Para mortero de pega. | 0.0024 | 1.6 | 0
MT-PRESERV-MAD |  |  | l | Preservante fungicida e insecticida para protección de madera estructural. | 0.3 | 6.4 | 1.92
MT-SELLA-ELAST |  |  | l | Sellador elástico de poliuretano para juntas de movimiento y encuentros. | 0.14 | 32 | 4.48
[5 empty] | Subtotal materiales: |  | 103.6
2 |  |  |  | Equipo y maquinaria
MQ-TALADRO |  |  | h | Taladro percutor con brocas, incluida amortización y consumo. | 0.45 | 1.5 | 0.68
[5 empty] | Subtotal equipo y maquinaria: |  | 0.68
3 |  |  |  | Mano de obra
MO-OF1-CARPM |  |  | h | Oficial de 1ª carpintero de madera estructural. | 2.8 | 5.5 | 15.4
MO-AYU |  |  | h | Ayudante. | 1.4 | 3.5 | 4.9
[5 empty] | Subtotal mano de obra: |  | 20.3
4 |  |  |  | Costes directos complementarios
|  |  | % | Costes directos complementarios | 1 | 124.58 | 1.25
[5 empty] | Costes directos (1+2+3+4): |  | 125.83