## CT-17-03-030
Capítulo: 17 Equipamiento y mobiliario fijo
Subcapítulo: Mobiliario de baño
CT-17-03-030 | m | Encimera de baño sobre mueble o estructura.
Suministro e instalación de encimera de baño en piedra, cuarzo o material compacto, sobre mueble o estructura, con el recorte del lavamanos y su canto trabajado. Incluye la plantilla en obra sobre el mueble ya instalado, el mecanizado del recorte según sea lavamanos sobrepuesto, empotrado o bajo encimera, el presentado y nivelado, el sellado del canto de corte y el sellado perimetral contra la pared. El material lo elige el cliente y se presupuesta aparte. Medido en longitud de encimera.
Código |  |  | Unidad | Descripción | Rendimiento | Precio unitario | Importe
1 |  |  |  | Materiales
MT-ADH-PIEDRA |  |  | kg | Adhesivo cementoso blanco de altas prestaciones, específico para piedra natural sensible a manchas. | 1.2 | 0.46 | 0.55
MT-SILICONA-EST |  |  | l | Silicona estructural o neutra para acristalamiento y sellado de carpintería. | 0.14 | 48 | 6.72
[5 empty] | Subtotal materiales: |  | 7.27
2 |  |  |  | Equipo y maquinaria
MQ-CORT-AGUA |  |  | h | Cortadora eléctrica de banco con disco de diamante y refrigeración por agua, incluida amortización y consumo. | 0.22 | 3.2 | 0.7
[5 empty] | Subtotal equipo y maquinaria: |  | 0.7
3 |  |  |  | Mano de obra
MO-OF1-SOL |  |  | h | Oficial de 1ª solador. | 0.9 | 5.5 | 4.95
MO-AYU-ESP |  |  | h | Ayudante especializado. | 0.5 | 4 | 2
[5 empty] | Subtotal mano de obra: |  | 6.95
4 |  |  |  | Costes directos complementarios
|  |  | % | Costes directos complementarios | 1 | 14.92 | 0.15
[5 empty] | Costes directos (1+2+3+4): |  | 15.07