## CT-18-02-030
Capítulo: 18 Obras exteriores y urbanismo
Subcapítulo: Brocales, aceras y drenajes
CT-18-02-030 | m | Canal de drenaje lineal con rejilla.
Suministro e instalación de canal de drenaje lineal prefabricado con su rejilla, sobre dado de concreto, con conexión a la red de drenaje. Incluye el replanteo de la línea y de la pendiente hacia el punto de descarga, la excavación, el vaciado del dado de apoyo, la colocación del canal a la cota exacta que debe quedar un par de milímetros por debajo del pavimento terminado para que el agua entre y no lo salte, el macizado lateral, la conexión de salida y la colocación de la rejilla. Medido en longitud realmente instalada.
Código |  |  | Unidad | Descripción | Rendimiento | Precio unitario | Importe
1 |  |  |  | Materiales
MT-CANAL-DREN |  |  | m | Canal de drenaje lineal prefabricado con su rejilla. | 1.04 | 22 | 22.88
MT-CONC-210 |  |  | m3 | Concreto premezclado de resistencia 210 kg/cm2, puesto en obra. | 0.05 | 108 | 5.4
MT-CEMENTO |  |  | kg | Cemento Portland gris tipo I, en saco. Para mortero de pega. | 2.04 | 0.225 | 0.46
MT-ARENA |  |  | m3 | Arena lavada de río, puesta en obra, para camas de asiento y rellenos de zanja. Para mortero de pega. | 0.0063 | 22 | 0.14
MT-AGUA-OBRA |  |  | m3 | Agua para amasado, humectación de rellenos y compactación. Para mortero de pega. | 0.0012 | 1.6 | 0
[5 empty] | Subtotal materiales: |  | 28.88
2 |  |  |  | Equipo y maquinaria
MQ-MEZCL |  |  | h | Mezcladora de concreto y mortero de 1 saco, incluida amortización y combustible. | 0.04 | 3.6 | 0.14
[5 empty] | Subtotal equipo y maquinaria: |  | 0.14
3 |  |  |  | Mano de obra
MO-OF1-ALB |  |  | h | Oficial de 1ª albañil. | 0.48 | 5.5 | 2.64
MO-AYU |  |  | h | Ayudante. | 0.52 | 3.5 | 1.82
[5 empty] | Subtotal mano de obra: |  | 4.46
4 |  |  |  | Costes directos complementarios
|  |  | % | Costes directos complementarios | 1 | 33.48 | 0.33
[5 empty] | Costes directos (1+2+3+4): |  | 33.81