## CT-18-05-020
Capítulo: 18 Obras exteriores y urbanismo
Subcapítulo: Instalaciones exteriores
CT-18-05-020 | ud | Punto de agua exterior con llave de jardín.
Punto de agua exterior con su derivación, llave de jardín y remate. Incluye la derivación desde la red con su llave de corte accesible, la canalización enterrada o empotrada, el montaje de la llave de jardín con su rosca para manguera, el anclaje del conjunto para que no gire al maniobrar, que es lo que termina rompiendo la conexión, y la prueba de estanqueidad. Medido por punto terminado y probado.
Código |  |  | Unidad | Descripción | Rendimiento | Precio unitario | Importe
1 |  |  |  | Materiales
MT-PLO-PPR20 |  |  | m | Tubería de polipropileno PPR de 20 mm para agua fría y caliente, con termofusión. | 6 | 1.5 | 9
MT-PLO-ACC20 |  |  | ud | Accesorios de PPR de 20 mm: codos, tees, uniones y adaptadores roscados. | 4 | 0.8 | 3.2
MT-LLAVE-PROV |  |  | ud | Llave de paso, adaptadores y accesorios para punto de agua provisional. | 1 | 6 | 6
MT-CEMENTO |  |  | kg | Cemento Portland gris tipo I, en saco. Para mortero de pega. | 2.04 | 0.225 | 0.46
MT-ARENA |  |  | m3 | Arena lavada de río, puesta en obra, para camas de asiento y rellenos de zanja. Para mortero de pega. | 0.0063 | 22 | 0.14
MT-AGUA-OBRA |  |  | m3 | Agua para amasado, humectación de rellenos y compactación. Para mortero de pega. | 0.0012 | 1.6 | 0
[5 empty] | Subtotal materiales: |  | 18.8
2 |  |  |  | Equipo y maquinaria
MQ-TERMOF |  |  | h | Termofusora para tubería de polipropileno PPR, incluida amortización. | 0.15 | 1.8 | 0.27
[5 empty] | Subtotal equipo y maquinaria: |  | 0.27
3 |  |  |  | Mano de obra
MO-OF1-PLO |  |  | h | Oficial de 1ª plomero. | 1 | 5.5 | 5.5
MO-AYU |  |  | h | Ayudante. | 0.6 | 3.5 | 2.1
[5 empty] | Subtotal mano de obra: |  | 7.6
4 |  |  |  | Costes directos complementarios
|  |  | % | Costes directos complementarios | 1 | 26.67 | 0.27
[5 empty] | Costes directos (1+2+3+4): |  | 26.94