## CT-20-01-020
Capítulo: 20 Seguridad y salud en obra
Subcapítulo: Protecciones colectivas
CT-20-01-020 | m² | Red de seguridad en huecos y perímetros.
Colocación de red de seguridad en huecos horizontales, patios y perímetros, con sus cuerdas de atado y anclajes. Actúa como protección secundaria cuando no es posible eliminar el riesgo de caída, y su eficacia depende por completo de la resistencia de los anclajes y de que la red no tenga aberturas ni deterioros. Incluye el replanteo de los puntos de anclaje, el montaje de la red con la cuerda perimetral atada en todos los puntos previstos, la revisión periódica y tras cualquier incidente, y el desmontaje. Medido en superficie de red realmente colocada.
Código |  |  | Unidad | Descripción | Rendimiento | Precio unitario | Importe
1 |  |  |  | Materiales
MT-RED-SEG |  |  | m2 | Red de seguridad de poliamida con sus cuerdas de atado, amortizada por usos. | 1.06 | 2.8 | 2.97
MT-ALAMBRE |  |  | kg | Alambre recocido para amarre de acero de refuerzo. | 0.2 | 1.9 | 0.38
MT-PERNO-ANCLA |  |  | ud | Perno de anclaje de acero con tuerca y arandela, para fijación de placa base. | 0.6 | 2.2 | 1.32
[5 empty] | Subtotal materiales: |  | 4.67
2 |  |  |  | Equipo y maquinaria
MQ-TALADRO |  |  | h | Taladro percutor con brocas, incluida amortización y consumo. | 0.09 | 1.5 | 0.14
[5 empty] | Subtotal equipo y maquinaria: |  | 0.14
3 |  |  |  | Mano de obra
MO-OF1-ALB |  |  | h | Oficial de 1ª albañil. | 0.16 | 5.5 | 0.88
MO-AYU |  |  | h | Ayudante. | 0.16 | 3.5 | 0.56
[5 empty] | Subtotal mano de obra: |  | 1.44
4 |  |  |  | Costes directos complementarios
|  |  | % | Costes directos complementarios | 1 | 6.25 | 0.06
[5 empty] | Costes directos (1+2+3+4): |  | 6.31