## CT-20-03-010
Capítulo: 20 Seguridad y salud en obra
Subcapítulo: Señalización de obra
CT-20-03-010 | ud | Señalización de seguridad de obra.
Suministro y colocación del conjunto de señalización de seguridad de la obra: señales de advertencia, obligación, prohibición y emergencia, cinta de delimitación y conos. Incluye el replanteo de la ubicación de cada señal en el punto donde el riesgo es real y visible antes de exponerse a él, la fijación de las señales, la delimitación de las zonas de riesgo y su mantenimiento y reposición durante la obra. Medido por conjunto de señalización instalado.
Código |  |  | Unidad | Descripción | Rendimiento | Precio unitario | Importe
1 |  |  |  | Materiales
MT-SENAL-OBRA |  |  | ud | Señal de advertencia, cinta de peligro y conos de delimitación de obra. | 8 | 5.5 | 44
MT-MADERA-LISTON |  |  | m | Listón de madera de obra para bastidores, marcos de cerramiento provisional y rastreles. | 3 | 1.95 | 5.85
MT-CLAVOS |  |  | kg | Clavos, tornillos y elementos de fijación de uso general en obra. | 0.2 | 2.6 | 0.52
[5 empty] | Subtotal materiales: |  | 50.37
2 |  |  |  | Mano de obra
MO-AYU |  |  | h | Ayudante. | 0.7 | 3.5 | 2.45
[5 empty] | Subtotal mano de obra: |  | 2.45
3 |  |  |  | Costes directos complementarios
|  |  | % | Costes directos complementarios | 1 | 52.82 | 0.53
[5 empty] | Costes directos (1+2+3): |  | 53.35