## 01.01.02.010
Capítulo: 01 Actuaciones previas
Subcapítulo: 01.01 Desconexión y aislamiento de servicios existentes |  |  |  | Apartado: 01.01.02 Aislamiento y cierre de servicios
01.01.02.010 | ud | Cierre y bloqueo de suministro eléctrico.
Cierre y bloqueo del suministro eléctrico general de la zona de obra. Incluye el cierre del interruptor general y el bloqueo. Medido por servicio bloqueado.
Código |  |  | Unidad | Descripción | Rendimiento | Precio unitario | Importe
1 |  |  |  | Materiales
MT-CONS-DEM |  |  | ud | Consumibles de demolición: puntas y cinceles de martillo, discos de corte y hojas de espátula. | 0.1 | 1.1 | 0.11
[5 empty] | Subtotal materiales: |  | 0.11
2 |  |  |  | Equipo y maquinaria
MQ-DETECTOR |  |  | h | Detector electrónico de instalaciones empotradas, para localizar tuberías, cables y armaduras sin picar. | 0.1 | 2.6 | 0.26
[5 empty] | Subtotal equipo y maquinaria: |  | 0.26
3 |  |  |  | Mano de obra
MO-OF1-ELE |  |  | h | Oficial de 1ª electricista. | 0.5 | 5.5 | 2.75
MO-AYU |  |  | h | Ayudante. | 0.25 | 3.5 | 0.88
[5 empty] | Subtotal mano de obra: |  | 3.63
4 |  |  |  | Costes directos complementarios
|  |  | % | Costes directos complementarios | 1 | 4 | 0.04
[5 empty] | Costes directos (1+2+3+4): |  | 4.04