## 01.03.01.100
Capítulo: 01 Actuaciones previas
Subcapítulo: 01.03 Protección de elementos existentes |  |  |  | Apartado: 01.03.01 Protección de superficies, mobiliario y elementos
01.03.01.100 | m2 | Protección de escalera existente.
Protección de escalera existente durante la obra. Incluye la colocación de protección en huellas y barandas. Medido por metro cuadrado protegido.
Código |  |  | Unidad | Descripción | Rendimiento | Precio unitario | Importe
1 |  |  |  | Materiales
MT-PROT-CARTON |  |  | m2 | Cartón corrugado en rollo para protección de pisos y superficies terminadas durante la obra. | 1.1 | 0.45 | 0.5
MT-CINTA-ENM |  |  | ud | Rollo de cinta de enmascarar y cinta adhesiva de embalaje para fijación de protecciones. | 0.3 | 1.2 | 0.36
[5 empty] | Subtotal materiales: |  | 0.86
2 |  |  |  | Mano de obra
MO-AYU-ESP |  |  | h | Ayudante especializado. | 0.15 | 4 | 0.6
MO-AYU |  |  | h | Ayudante. | 0.15 | 3.5 | 0.53
[5 empty] | Subtotal mano de obra: |  | 1.13
3 |  |  |  | Costes directos complementarios
|  |  | % | Costes directos complementarios | 1 | 1.99 | 0.02
[5 empty] | Costes directos (1+2+3): |  | 2.01