## 01.04.01.020
Capítulo: 01 Actuaciones previas
Subcapítulo: 01.04 Cerramientos, barreras de polvo y control de accesos |  |  |  | Apartado: 01.04.01 Cerramientos y barreras de polvo
01.04.01.020 | m2 | Cerramiento de vano con lámina de madera.
Cerramiento provisional de vano con lámina de madera. Incluye la fijación de la lámina. Medido por metro cuadrado cerrado.
Código |  |  | Unidad | Descripción | Rendimiento | Precio unitario | Importe
1 |  |  |  | Materiales
MT-LAMINA-OSB |  |  | m2 | Lámina de madera contrachapada u OSB para cerramiento provisional de vanos y protecciones rígidas. | 1.05 | 10.5 | 11.03
MT-MADERA-LISTON |  |  | m | Listón de madera de obra para bastidores, marcos de cerramiento provisional y rastreles. | 2 | 1.95 | 3.9
MT-CLAVOS |  |  | kg | Clavos, tornillos y elementos de fijación de uso general en obra. | 0.2 | 2.6 | 0.52
[5 empty] | Subtotal materiales: |  | 15.45
2 |  |  |  | Equipo y maquinaria
MQ-SIERRA |  |  | h | Sierra circular o motosierra para corte de elementos de madera. | 0.1 | 2.9 | 0.29
[5 empty] | Subtotal equipo y maquinaria: |  | 0.29
3 |  |  |  | Mano de obra
MO-OF1-CARPM |  |  | h | Oficial de 1ª carpintero de madera estructural. | 0.4 | 5.5 | 2.2
MO-AYU |  |  | h | Ayudante. | 0.25 | 3.5 | 0.88
[5 empty] | Subtotal mano de obra: |  | 3.08
4 |  |  |  | Costes directos complementarios
|  |  | % | Costes directos complementarios | 1 | 18.82 | 0.19
[5 empty] | Costes directos (1+2+3+4): |  | 19.01