## 01.04.01.030
Capítulo: 01 Actuaciones previas
Subcapítulo: 01.04 Cerramientos, barreras de polvo y control de accesos |  |  |  | Apartado: 01.04.01 Cerramientos y barreras de polvo
01.04.01.030 | m | Junta de estanqueidad antipolvo en vano.
Colocación de junta de estanqueidad antipolvo en vano. Incluye la fijación de la junta. Medido por metro lineal colocado.
Código |  |  | Unidad | Descripción | Rendimiento | Precio unitario | Importe
1 |  |  |  | Materiales
MT-CINTA-ENM |  |  | ud | Rollo de cinta de enmascarar y cinta adhesiva de embalaje para fijación de protecciones. | 0.3 | 1.2 | 0.36
MT-PROT-PLAST |  |  | m2 | Lámina de polietileno para protección de mobiliario, cerramiento de ambientes y barreras antipolvo. | 0.3 | 0.28 | 0.08
[5 empty] | Subtotal materiales: |  | 0.44
2 |  |  |  | Mano de obra
MO-AYU-ESP |  |  | h | Ayudante especializado. | 0.08 | 4 | 0.32
MO-AYU |  |  | h | Ayudante. | 0.08 | 3.5 | 0.28
[5 empty] | Subtotal mano de obra: |  | 0.6
3 |  |  |  | Costes directos complementarios
|  |  | % | Costes directos complementarios | 1 | 1.04 | 0.01
[5 empty] | Costes directos (1+2+3): |  | 1.05