## 01.05.01.120
Capítulo: 01 Actuaciones previas
Subcapítulo: 01.05 Andamios y medios de elevación |  |  |  | Apartado: 01.05.01 Andamios y medios de elevación
01.05.01.120 | m2 | Plataforma elevadora móvil de tijera.
Uso de plataforma elevadora móvil de tijera para trabajos en altura. Incluye la operación. Medido por metro cuadrado de superficie atendida.
Código |  |  | Unidad | Descripción | Rendimiento | Precio unitario | Importe
1 |  |  |  | Equipo y maquinaria
MQ-MONTAC |  |  | h | Montacargas o pluma de obra para bajada de material desde plantas altas. | 0.4 | 9.5 | 3.8
[5 empty] | Subtotal equipo y maquinaria: |  | 3.8
2 |  |  |  | Mano de obra
MO-OF1-ALB |  |  | h | Oficial de 1ª albañil. | 0.25 | 5.5 | 1.38
MO-AYU |  |  | h | Ayudante. | 0.15 | 3.5 | 0.53
[5 empty] | Subtotal mano de obra: |  | 1.91
3 |  |  |  | Costes directos complementarios
|  |  | % | Costes directos complementarios | 1 | 5.71 | 0.06
[5 empty] | Costes directos (1+2+3): |  | 5.77