## 01.06.01.100
Capítulo: 01 Actuaciones previas
Subcapítulo: 01.06 Apeos, apuntalamientos y estabilización provisional |  |  |  | Apartado: 01.06.01 Apeos y apuntalamientos
01.06.01.100 | m2 | Estabilización de muro con arriostramiento.
Estabilización de muro con arriostramiento metálico provisional. Incluye la colocación del arriostramiento. Medido por metro cuadrado estabilizado.
Código |  |  | Unidad | Descripción | Rendimiento | Precio unitario | Importe
1 |  |  |  | Materiales
MT-PERFIL-ACERO |  |  | kg | Perfil estructural de acero laminado, suministrado cortado a medida. | 2 | 1.95 | 3.9
MT-APEO |  |  | ud | Puntal metálico telescópico y madera de apeo, con amortización por uso. | 1.5 | 2.2 | 3.3
[5 empty] | Subtotal materiales: |  | 7.2
2 |  |  |  | Equipo y maquinaria
MQ-SOLDADORA |  |  | h | Equipo de soldadura eléctrica por arco con sus accesorios, incluida amortización y consumo. | 0.3 | 3.6 | 1.08
[5 empty] | Subtotal equipo y maquinaria: |  | 1.08
3 |  |  |  | Mano de obra
MO-OF1-SOLD |  |  | h | Oficial de 1ª soldador. | 0.5 | 5.5 | 2.75
MO-AYU |  |  | h | Ayudante. | 0.35 | 3.5 | 1.22
[5 empty] | Subtotal mano de obra: |  | 3.97
4 |  |  |  | Costes directos complementarios
|  |  | % | Costes directos complementarios | 1 | 12.25 | 0.12
[5 empty] | Costes directos (1+2+3+4): |  | 12.37