## 01.06.01.130
Capítulo: 01 Actuaciones previas
Subcapítulo: 01.06 Apeos, apuntalamientos y estabilización provisional |  |  |  | Apartado: 01.06.01 Apeos y apuntalamientos
01.06.01.130 | m2 | Apeo de forjado con torres de carga.
Apeo de forjado con torres de carga metálicas. Incluye la colocación de las torres. Medido por metro cuadrado apeado.
Código |  |  | Unidad | Descripción | Rendimiento | Precio unitario | Importe
1 |  |  |  | Materiales
MT-APEO |  |  | ud | Puntal metálico telescópico y madera de apeo, con amortización por uso. | 2.5 | 2.2 | 5.5
MT-VIGA-APEO |  |  | m | Viga o durmiente de madera de reparto para apeos y apuntalamientos. | 1 | 2.9 | 2.9
[5 empty] | Subtotal materiales: |  | 8.4
2 |  |  |  | Mano de obra
MO-OF1-ALB |  |  | h | Oficial de 1ª albañil. | 0.45 | 5.5 | 2.48
MO-AYU |  |  | h | Ayudante. | 0.32 | 3.5 | 1.12
[5 empty] | Subtotal mano de obra: |  | 3.6
3 |  |  |  | Costes directos complementarios
|  |  | % | Costes directos complementarios | 1 | 12 | 0.12
[5 empty] | Costes directos (1+2+3): |  | 12.12