## 01.06.01.140
Capítulo: 01 Actuaciones previas
Subcapítulo: 01.06 Apeos, apuntalamientos y estabilización provisional |  |  |  | Apartado: 01.06.01 Apeos y apuntalamientos
01.06.01.140 | m2 | Apuntalamiento de talud interior.
Apuntalamiento de talud o excavación interior. Incluye la colocación de la entibación. Medido por metro cuadrado apuntalado.
Código |  |  | Unidad | Descripción | Rendimiento | Precio unitario | Importe
1 |  |  |  | Materiales
MT-MADERA-ENTIB |  |  | m2 | Tablón y puntal de madera para entibado de zanja, con amortización por número de usos. | 1.1 | 3.4 | 3.74
MT-APEO |  |  | ud | Puntal metálico telescópico y madera de apeo, con amortización por uso. | 1.5 | 2.2 | 3.3
[5 empty] | Subtotal materiales: |  | 7.04
2 |  |  |  | Mano de obra
MO-OF1-ALB |  |  | h | Oficial de 1ª albañil. | 0.4 | 5.5 | 2.2
MO-AYU |  |  | h | Ayudante. | 0.3 | 3.5 | 1.05
[5 empty] | Subtotal mano de obra: |  | 3.25
3 |  |  |  | Costes directos complementarios
|  |  | % | Costes directos complementarios | 1 | 10.29 | 0.1
[5 empty] | Costes directos (1+2+3): |  | 10.39