## 01.07.01.050
Capítulo: 01 Actuaciones previas
Subcapítulo: 01.07 Replanteos y control geométrico |  |  |  | Apartado: 01.07.01 Replanteo y trazado
01.07.01.050 | ud | Replanteo de instalaciones.
Replanteo de instalaciones (eléctrica, sanitaria) con trazado de recorridos. Incluye el marcado. Medido por instalación replanteada.
Código |  |  | Unidad | Descripción | Rendimiento | Precio unitario | Importe
1 |  |  |  | Equipo y maquinaria
MQ-NIVEL-LASER |  |  | h | Nivel láser autonivelante y equipo de medición para replanteo. | 0.3 | 2.2 | 0.66
[5 empty] | Subtotal equipo y maquinaria: |  | 0.66
2 |  |  |  | Mano de obra
MO-OF1-ELE |  |  | h | Oficial de 1ª electricista. | 0.8 | 5.5 | 4.4
MO-AYU |  |  | h | Ayudante. | 0.4 | 3.5 | 1.4
[5 empty] | Subtotal mano de obra: |  | 5.8
3 |  |  |  | Costes directos complementarios
|  |  | % | Costes directos complementarios | 1 | 6.46 | 0.06
[5 empty] | Costes directos (1+2+3): |  | 6.52