## 01.07.01.090
Capítulo: 01 Actuaciones previas
Subcapítulo: 01.07 Replanteos y control geométrico |  |  |  | Apartado: 01.07.01 Replanteo y trazado
01.07.01.090 | m2 | Control de planitud de pisos.
Control de planitud de pisos con regla y nivel. Incluye la verificación. Medido por metro cuadrado verificado.
Código |  |  | Unidad | Descripción | Rendimiento | Precio unitario | Importe
1 |  |  |  | Equipo y maquinaria
MQ-NIVEL-LASER |  |  | h | Nivel láser autonivelante y equipo de medición para replanteo. | 0.04 | 2.2 | 0.09
[5 empty] | Subtotal equipo y maquinaria: |  | 0.09
2 |  |  |  | Mano de obra
MO-OF1-PISO |  |  | h | Oficial de 1ª colocador de pisos. | 0.1 | 5.5 | 0.55
MO-AYU |  |  | h | Ayudante. | 0.05 | 3.5 | 0.18
[5 empty] | Subtotal mano de obra: |  | 0.73
3 |  |  |  | Costes directos complementarios
|  |  | % | Costes directos complementarios | 1 | 0.82 | 0.01
[5 empty] | Costes directos (1+2+3): |  | 0.83