## 01.08.01.070
Capítulo: 01 Actuaciones previas
Subcapítulo: 01.08 Instalaciones provisionales y servicios de obra |  |  |  | Apartado: 01.08.01 Servicios e instalaciones provisionales
01.08.01.070 | ud | Punto de agua provisional con llave y manguera.
Punto de agua provisional de obra, con llave y manguera. Incluye la conexión y la llave. Medido por punto ejecutado.
Código |  |  | Unidad | Descripción | Rendimiento | Precio unitario | Importe
1 |  |  |  | Materiales
MT-PLO-PPR20 |  |  | m | Tubería de polipropileno PPR de 20 mm para agua fría y caliente, con termofusión. | 5 | 1.5 | 7.5
MT-LLAVE-PROV |  |  | ud | Llave de paso, adaptadores y accesorios para punto de agua provisional. | 1 | 6 | 6
MT-MANGUERA |  |  | m | Manguera reforzada para red de agua provisional de obra. | 5 | 0.85 | 4.25
[5 empty] | Subtotal materiales: |  | 17.75
2 |  |  |  | Mano de obra
MO-OF1-PLO |  |  | h | Oficial de 1ª plomero. | 1 | 5.5 | 5.5
MO-AYU |  |  | h | Ayudante. | 0.5 | 3.5 | 1.75
[5 empty] | Subtotal mano de obra: |  | 7.25
3 |  |  |  | Costes directos complementarios
|  |  | % | Costes directos complementarios | 1 | 25 | 0.25
[5 empty] | Costes directos (1+2+3): |  | 25.25